## Centro comunal Los Novas.
AYUNTAMIENTO MUNICIPAL
SAN CRISTOBAL
DIRECCION DE OBRAS PUBLICAS MUNICIPALES
Presupuesto Participativo
Presupuesto | Construcción de Centro Comunal Sector Los Novas.
Ubicación :Sector Los Novas .
Provincia | San Cristóbal R.D. |  |  | Fecha: 15/02/2021
No | Descripción | Cantidad | Unidad | P.U. (RD$) | Valor (RD$)
1 | Preliminares
1.1 | Replanteo | 1 | P.A. |  | 0
1.2 | Desmonte y limpieza general | 1 | P.A. |  | 0
1.3 | Caseta de Materiales | 1 | Ud. |  | 0
0
2 | Movimiento de tierra
2.1 | Excavación zapata de muros (0.45 mts. x 0.85 mts.) | 19 | M³ |  | 0
2.2 | Excavación zapata de columna. | 8.06 | M³ |  | 0
2.3 | Relleno de reposición de Muros | 16.236 | M³ |  | 0
2.4 | Relleno de Caliche (e=0.30m). | 12 | M³ |  | 0
0
3 | Hormigón Armado
3.1 | ZAPATAS DE MURO DE 6" (0.25 m x 0.45 m) 3 Ø 3/8, cangrejos Ø 3/8 @ 0.25 | 5.19 | M³ |  | 0
3.2 | Zapata De Columnas ( 0.80 x 0.80)mts x 0.30 , Ø 1/2 @ 0.20 mts, @ 3/8" 0. 20 mts. | 2.67 | M³ |  | 0
3.3 | Columnas (0.20x0.20)m, Q=3.89qq/M³, (4 Ø1/2", est.Ø3/8"@0.20m) 14 unidades. | 2.31 | M³ |  | 0
3.4 | Dinteles (0.20x0.15 m) | 0.744 | M³ |  | 0
3.5 | Viga de Amarre | 1.4 | M³ |  | 0
3.6 | Viga de carga (0.25*0.35) mts , Acero Superior 3 Ø 1/2" , Acero inferior 4 Ø 1/2" , Adicionales en cada nudo 3 Ø 1/2",Est Ø 3/8 @ 0.10 en toda la longitud | 0.67 | m3 |  | 0
3.7 | Losa entrepiso (inc. Vuelo) e=0.12 m | 7.703 | M³ |  | 0
3.8 | Viga Nivel Piso | 1.4 | M³ |  | 0
0
4 | Construcción de Aceras Perimetral
4.1 | Excavación | 8 | M³ |  | 0
4.2 | Bote Material Excavado e=1.25 | 9.68 | M³ |  | 0
4.3 | Relleno compactado | 12 | M² |  | 0
4.4 | Aceras Frotada y violinada en área perimetral | 22 | M² |  | 0
0
5 | Muros de Block
5.1 | De 6" SNP Ø 3/8 @ 0.80 | 108.8 | M² |  | 0
5.2 | De 6" BNP Ø 3/8 @ 0.80 | 31.83 | M² |  | 0
0
6 | Terminación de superficies
6.1 | Fraguaches. | 225.4 | m2 |  | 0
6.2 | Careteo en elementos de hormigón armado | 8.9 | M² |  | 0
6.3 | Careteo en techo | 83.083 | M² |  | 0
6.4 | Pañete exterior e interior de muros | 225.6 | M² |  | 0
6.5 | Cantos en muros y Mochetas. | 52 | ML |  | 0
6.6 | Pañete en techo exterior e interior | 83.083 | M² |  | 0
6.7 | Fino de mezcla techo plano | 83.083 | M² |  | 0
6.8 | Zabaleta de techo | 38.4 | ML |  | 0
6.9 | Impermeabilizante acrílico. | 83.083 | M² |  | 0
0
7 | Revestimiento de baños
7.1 | Cerámica en baños | 27.1 | M² |  | 0
0
8 | Terminación en pisos
8.1 | Piso de Cemento Pulido. | 73.8 | M² |  | 0
0
9 | Puertas
9.1 | Puertas Evedor (0.80x2.10 m) | 2 | UD |  | 0
9.2 | Puertas Evedor (1.00x2.10 m) | 3 | UD |  | 0
0
10 | Ventanas
10.1 | Ventanas batientes salomonicas de aluminio | 143 | P² |  | 0
0
11 | Pintura
11.1 | Acrilica en muros | 240 | M² |  | 0
11.2 | Acrilica en techos | 64.2 | M² |  | 0
0
12 | Instalaciones Sanitaria.
12.1 | Sum. Y colc. Ventilación de 3" | 1 | UD |  | 0
12.2 | Sum. Y colc. Desague pluvial techo 3" | 2 | UD |  | 0
12.3 | Tuberias y piezas PVC | 1 | P.A |  | 0
12.4 | Sum. Y colc. Inodoro blanco simplex | 2 | UD |  | 0
12.5 | Sum. Y colc. Lavamanos blanco sencillo. | 2 | UD |  | 0
12.6 | Sum. Y colc. Desague de piso 2" | 2 | UD |  | 0
12.7 | Filtrante Especial ( Ø 1.20 m ), h = 3.40 Mts. | 1 | UD |  | 0
12.8 | Pozo septico ( 1.5 x 1.5)mts, h = 1.5 m | 1 | UD |  | 0
12.9 | Suministros de piezas para (Pozo Septico y Filtrante). | 1 | Pa |  | 0
0
13 | Intalaciones Electricas
13.1 | Salida Cenital | 12 | U.D |  | 0
13.2 | Interruptor simple | 3 | U.D |  | 0
13.3 | Interruptor doble | 3 | U.D |  | 0
13.4 | Panel de distribucion con 8 breaker de 20 AMP. | 1 | U.D |  | 0
13.5 | Tubo PVC de 1" SDR-26 | 30 | U.D |  | 0
13.6 | Tomacorrientes 110 v GFI | 18 | U.D |  | 0
13.7 | Alambre THW No.12 | 500 | Pies |  | 0
13.8 | Alambre THW No.10 | 500 | Pies |  | 0
13.9 | Mano de obra (30%) + 1,600.00 | 1 | P.A |  | 0
0
14 | Verja Perimetral.
1 | Replanteo | 1 | PA |  | 0
2 | Excavación de verja perimetral nueva 0.85 mts. | 16.1 | M³ |  | 0
3 | Relleno de Reposición Producto de Excavación | 11.27 | M³ |  | 0
4 | Bote de Material Inservible esp=1.15 | 18.515 | M³ |  | 0
5 | Hormigon Armado en Zapata de Muro (0.45x0.25 m) 3@3/8" estr. 3/8 H.A. | 4.71 | M³ |  | 0
6 | Zapata de columnas (0.80x0.80), e=0.25m, (Ø 3/8"@ (0.20 x 0.20)m. | 2.24 | M³ |  | 0
7 | Columnas (0.25x0.25)m, Q=3.89qq/M³, (6Ø1/2", est.Ø3/8"@0.20m) 11 unidades., H = 2.50 mts. (SNP). | 1.68 | M³ |  | 0
8 | Muro de bloques de 6" BNP 3/8"@0.20m | 30 | M² |  | 0
0
15 | Miscelaneos.
14.1 | Suministro y Colocación de Tinacos de 250 galones y Bomba Ladrona 1/2 HP, con salida de 3/4"). | 1 | Pa |  | 0
14.2 | Confección de caseta para instalación de bomba y control eléctrico. | 1 | P.a. |  | 0
14.3 | Suministro y Colocación de protectores metalicos para persianas con varillas. | 169 | p2 |  | 0
14.4 | Suministro y Colocación de puerta principal metalicas ( 1.40 mts x 2.10 mts)( Con Tolas y perfil). | 31.63 | p2 |  | 0
14.5 | Suministro y Colocación de puertas exteriores (posteriores y lateral izquierdo) metalicas ( Con Tolas y perfil). | 45.2 | p2 |  | 0
14.6 | fregadero completo dos bocas inoxidable, con su meseta en granito blanco. | 1 | UD |  | 0
14.7 | Suministro y colocacion de Gavinete simple en cocina. | 1 | Ud. |  | 0
14.8 | Construcción de Cisterna (2.0 x 2.0)mts x h= 2.00 m en blocks de 8" , acero @ 3/8" a 0.40 mts , ( Todos los hoyos llenos). | 1 | Ud |  | 0
14.9 | Cámara inspeccion (60x.60x.60 )m. | 2 | Uds |  | 0
0
SUB - TOTAL GENERAL RD$ |  |  |  |  | 0
SUB - TOTAL GENERAL RD$ |  |  |  |  | 0
GASTOS INDIRECTOS
| Dirección Técnica | 10% |  |  | 0
| Gastos Administrativos | 3% |  |  | 0
| Seguros, Póliza y Fianzas | 4% |  |  | 0
| Transporte de Materiales y Equipos | 1% |  |  | 0
| Ley 6/86 | 1% |  |  | 0
| Supervisión | 5% |  |  | 0
| ITBIS en base a Dirección Técnica | 18% |  |  | 0
| Codia. | 0.1% |  |  | 0
| Letrero Identificación de Obra | 1 | P.A |  | 0
| TOTAL GASTOS INDIRECTOS |  |  |  | 0
| TOTAL GENERAL |  |  |  | 0
| Imprevistos | 5% |  |  | 0
TOTAL A CONTRATAR RD$ |  |  |  |  | 0
Nota 1: | La Partida Seguros, Pólizas y Fianzas será pagada previa presentación de Factura.
Nota 2: | La Partida de Imprevistos será autorizada por decisión de esta Dirección (Ingeniería y/o Despacho del Alcalde).
Volumetría realizada por: Revisada Por: