## Cancha camino vertedero
AYUNTAMIENTO MUNICIPAL
SAN CRISTOBAL
DIRECCION DE OBRAS PUBLICAS MUNICIPALES
Presupuesto: Terminacion de Cancha en el Sector San Isidro Proximo al Vertedero. | Terminación de Cancha en el Sector San Isidro Próximo al Vertedero.
Ubicación: San Isidro Próximo al Vertedero. | San Isidro Próximo al Vertedero. |  |  | Monto Total RD$: | 0
Provincia | SAN CRISTOBAL R.D. |  |  | Fecha 20-06-2023
No | Descripción | Cantidad | Unidad | P.U. (RD$) | Valor (RD$)
1 | Preliminares
1.01 | Limpieza general y bote de material inservibles. | 1 | PA |  | 0
1.02 | Caseta de Materiales | 1 | Ud |  | 0
0
2 | Moviemiento de tierra
2.01 | Suministro,regado,nivelado y compactado material de relleno ( Grueso)(e=0.60 mts.) | 100 | M³ |  | 0
0
3 | Hormigón Armado
3.01 | Terminacion de Pedestales (0.3x0.50m), 8Ø3/4", 4Ø1/2",3Ø3/8"+estr.3/8"@0.10m, f´c 210 km/cm/² | 1.63 | M³ |  | 0
3.02 | Encaches perimetrales | 1 | Pa |  | 0
0
4 | Muros
4.01 | Muros block 0.15 M s/cruce 0 3/8" A 0.80mts. (SNP). | 10 | m2 |  | 0
4.02 | Viga de Amarre de refuerzo de muros perimetrales, (0.15 x 0.20)m, 4Ø 3/8´´+ estr. 3/8´´ @0.20m, Hormigón Armado 180 Kg/cm/2. | 0.43252 | m3 |  | 0
0
5 | Terminación de Piso
5.01 | Piso de cancha con malla electrosoldada 2.5 x 2.5 10 x 10, esp=0.12 mts, f´c=210 kg/cm² | 480 | M² |  | 0
0
6 | Limpieza final | 1 | P.A |  | 0
0
SUB - TOTAL GENERAL RD$ |  |  |  |  | 0
SUB - TOTAL GENERAL RD$ |  |  |  |  | 0
| Imprevistos | 5% |  |  | 0
GASTOS INDIRECTOS
| Dirección Técnica | 10% |  |  | 0
| Gastos Administrativos | 3% |  |  | 0
| Seguros, Póliza y Fianzas | 4% |  |  | 0
| Transporte de Materiales y Equipos | 1% |  |  | 0
| Ley 6/86 | 1% |  |  | 0
| Supervisión | 5% |  |  | 0
| ITBIS en base a Dirección Técnica | 18% |  |  | 0
| Codia. | 0.1% |  |  | 0
| TOTAL GASTOS INDIRECTOS |  |  |  | 0
| TOTAL GENERAL |  |  |  | 0
TOTAL A CONTRATAR RD$ |  |  |  |  | 0
Nota 1: | La Partida Seguros, Pólizas y Fianzas será pagada previa presentación de Factura.
Nota 2: | La Partida de Imprevistos será autorizada por decisión de esta Dirección (Ingeniería y/o Despacho del Alcalde).
Elaborado por: |  | Revizado y Autorizado por:
________________________________________

## Analisis
PIS-8 | Piso de cemento PULIDO en parqueos con malla electrosoldada
| madera pino americano bruta | 1 | P2 | 150 | 150
| Hormigón 180 KG/cms2, con ligadora. | 0.12 | m3 | 6040.8593 | 724.9031
| M.O. piso de Hormigon pulido | 1 | m2 | 145.0833 | 145.0833
| Malla electrosoldada 2.5 x 2.5 10 x 10 | 1 | m2 | 102 | 102
| mano de obra malla | 1 | m2 | 30 | 30
| pulido con helicoptero | 1 | m2 | 120 | 120
| Herramientas (2%) | 1 | P.A. | 21.8546 | 21.8546
|  |  |  | COSTO/M2 | 1293.841
|  |  |  | COSTO/M3 | 11145.8375 | 10782.0086

## Hormigones
Suministro de cementos
| Cementos | 500 | Fdas | 240 | 120000
| Desmonte del camion | 500 | Fdas | 2 | 1000
| Almacenamientos y perdidas por roturas | 0.01 | % | 121000 | 1210
|  |  |  | COSTO/M3 | 244.42
LIGADO Y VACIADO CON LIGADORA
# | Descripción | Cantidad | Unidad | P.U | Valor
a) | Uso de Ligadora | 1 | Dia | 1500 | 1500
b) | Gasolina | 2 | Gls. | 185 | 370
c) | Capataz | 1 | Dia | 900 | 900
d) | Cargadores Agregados y agua Cementos (6 Hombres) | 1 | Dia | 3600 | 3600
e) | Operador | 1 | Dia | 600 | 600
f) | Transporte Horm. (4 Hombres) | 1 | Dia | 2400 | 2400
g) | Emparejadores y vaciadores de Concreto ( 4 Hombres) | 1 | Dia | 2400 | 2400
| Total |  |  |  | 11770
| Rendimiento | 11 | M3/Dia | 11770 | 1070
| Costo/M3 |  |  |  | 1070
LIGADO Y VACIADO A MANO:
# | Descripción | Cantidad | Unidad | P.U | Valor
a) | Carretilla | 5 | u | 285 | 1425
b) | Palas | 6 | u | 45 | 270
c) | Tanques de agua | 4 | u | 65 | 260
d) | Cubetas para agua (5 de uso). | 2 | u | 30 | 60
e) | Capataz | 1 | u | 900 | 900
f) | Llenador de agregados | 2 | u | 600 | 1200
g) | Maleteros o acarreadores de agregados | 2 | u | 600 | 1200
h) | Ligadores | 4 | u | 600 | 2400
i) | Cementero (acarreador de cemento) | 2 | u | 600 | 1200
J) | Vaciador y tendedor | 2 | u | 600 | 1200
k) | Aguatero | 1 | u | 600 | 600
l) | Cubo para cargar hormigon (5meses de uso) | 6 | u | 40 | 240
|  |  |  | Total | 10955
| Rendimiento | 14 | M3/Dia | 10955 | 782.5
| Costo / M3 |  |  |  | 782.5
HORMIGÓN 240 Kg/Cm2. Con ligadora
# | Descripción | Cantidad | Unidad | P.U | Valor
a) | Agua cargada con tanque | 60 | Gls. | 2 | 120
b) | Cemento Gris | 11 | Fda. | 244.42 | 2688.62
c) | Arena Lavada | 0.5 | M3. | 1100 | 550
d) | Grava Clasificada | 0.5 | M3. | 950 | 475
g) | Ligado y Vaciado con ligadora | 1 | M3. | 1070 | 1070
| Costo / M3 |  |  |  | 4903.62
HORMIGÓN 210 Kg/Cm2. Con ligadora
# | Descripción | Cantidad | Unidad | P.U | Valor
a) | Agua cargada con tanque | 60 | Gls. | 2 | 120
b) | Cemento Gris | 10 | Fda. | 244.42 | 2444.2
c) | Arena Lavada | 0.55 | M3. | 1100 | 605
d) | Grava Clasificada | 0.5 | M3. | 950 | 475
g) | Ligado y Vaciado con ligadora | 1 | M3. | 1070 | 1070
| Costo / M3 |  |  |  | 4714.2
HORMIGÓN 180 Kg/Cm2. Con ligadora
# | Descripción | Cantidad | Unidad | P.U | Valor
a) | Agua cargada con tanque | 60 | Gls. | 2 | 120
b) | Cemento Gris | 9 | Fda. | 244.42 | 2199.78
c) | Arena Lavada | 0.57 | M3. | 1100 | 627
d) | Grava Clasificada | 0.53 | M3. | 950 | 503.5
g) | Ligado y Vaciado con ligadora | 1 | M3. | 1070 | 1070
| Costo / M3 |  |  |  | 4520.28
HORMIGÓN 210 Kg/Cm2. Ligado a mano
# | Descripción | Cantidad | Unidad | P.U | Valor
a) | Agua cargada con tanque | 60 | Gls. | 2 | 120
b) | Cemento Gris | 11 | Fda. | 300 | 3300
c) | Arena Lavada | 0.55 | M3. | 1100 | 605
d) | Grava Clasificada | 0.5 | M3. | 950 | 475
g) | Ligado y Vaciado a mano | 1 | M3. | 782.5 | 782.5
| Costo / M3 |  |  |  | 5282.5
HORMIGÓN 180 Kg/Cm2. Ligado a mano
# | Descripción | Cantidad | Unidad | P.U | Valor
a) | Agua cargada con tanque | 60 | Gls. | 2 | 120
b) | Cemento Gris | 9 | Fda. | 300 | 2700 |  | 5.5 | 49.5 | 51.975
c) | Arena Lavada | 0.57 | M3. | 1100 | 627 |  |  | 3.135
d) | Grava Clasificada | 0.53 | M3. | 950 | 503.5
g) | Ligado y Vaciado A MANO | 1 | M3. | 782.5 | 782.5
| Costo / M3 |  |  |  | 4733
Mortero 1:4
# | Descripción | Cantidad | Unidad | P.U | Valor
a) | Agua cargada en tanques | 45.24 | Gls. | 2 | 90.48
b) | Cemento Pórtland | 9.46 | Fda. | 300 | 2838
c) | Arena Itabo | 1 | M3. | 850 | 850
d) | Ligado y Vaciado a Mano | 1 | M3. | 782.5 | 782.5
e) | Desperdicio | 0.05 |  | 4560.98 | 228.049
| Costo / M3 |  |  |  | 4789.029
MORTERO 1:3
# | Descripción | Cantidad | Unidad | P.U | Valor
a) | Agua cargada en tanques | 68 | Gls. | 2 | 136
b) | Cemento Pórtland | 11 | Fda. | 300 | 3300
c) | Arena Pañete CON CAL | 1 | M3. | 1400 | 1400
d) | Ligado y Vaciado a Mano | 1 | M3. | 782.5 | 782.5
e) | Desperdicio | 0.05 |  | 5618.5 | 280.93
| Costo / M3 |  |  |  | 5899.43
HORMIGON CICLOPEO
# | Descripción | Cantidad | Unidad | P.U | Valor
a) | Agua cargada con tanque | 55 | Gls. | 2 | 110
b) | Cemento Gris | 5 | Fda. | 300 | 1500
c) | Arena | 0.3 | M3. | 850 | 255
d) | Base de Piedras Grandes | 0.7 | M3. | 860 | 602
g) | Ligado y Vaciado | 1 | M3. | 450 | 450
| Costo / M3 |  |  |  | 2917
NATILLA DE CEMENTO PARA CERAMICAS
|  | CANTIDAD | UNIDAD | PRECIO | VALOR
| Cemento | 11 | Fdas | 290 | 3190
| Ligado | 1.1 | mt3 | 450 | 495
| Agua | 80 | Gls | 0.3 | 24
COSTO/M3 |  |  |  |  | 3709
19 | Baden de H.A
# | Descripción | Cantidad | Unidad | P.U | Valor
a) | Hormigón de 180 Kg/Cm2 con ligadora | 1.1 | M3. | 4520.28 | 4972.308
b) | Acero | 1.12 | qq | 1850 | 2072
c) | Alambre No. 18 | 2.24 | Lbs. | 40 | 89.6
d) | Mano de Obra Coloc. Acero | 1.12 | qq | 200 | 224
| Costo / M3 |  |  |  | 7357.908
Encache de Piedra esp = 0.20
# | Descripción | Cantidad | Unidad | P.U | Valor
a) | Acopio de Piedras | 1 | M3 | 230 | 230 | 860 | 860
b) | Cargío de Piedras | 1 | M3 | 250 | 250
c) | Acarreo de Piedras | 1 | M3 | 380 | 380
d) | Mortero 1:4 | 0.35 | M3 | 3055.08 | 1069.28
f) | Mano de Obra | 1 | M3 | 650 | 650
g) | Madera | 1 | P.A | 200 | 200
|  |  |  | Total | 2779.28
| Rendimiento | 3 | M3 | 2779.28 | 926.4267
| Costo / M3 |  |  |  | 926.4267
CABEZALES DE H.A. E = 0.20
# | Descripción | Cantidad | Unidad | P.U | Valor
a) | Hormigón 210 Kg/Cm2 con ligadora | 1.1 | M3 | 4714.2 | 5185.62
b) | Acero | 0.95 | qqs | 2350 | 2232.5
c) | Alambre #18 | 1.9 | Lbs | 40 | 76
d) | Mano de Obra Acero | 0.95 | qqs | 250 | 237.5
e) | Encofrado y Desencofrado todo costo (incluye altura) | 6.68 | M2 | 300 | 2004
| Costo / M3 |  |  |  | 9735.62
15 | ACERA
# | Descripción | Cantidad | Unidad | P.U | Valor
a) | Preparacion Terreno | 1 | M² | 10 | 10
b) | Hormigón180 Kg/Cm2 con ligadora | 0.1 | M³ | 4520.28 | 452.03
c) | Mortero 1:4 | 0.02 | M³ | 4789.029 | 95.7806
d) | Regla (1 de 1"x4"x2.62`/10 usos) | 0.08 | Pie² | 70 | 5.6
e) | Mano de Obra Frotado | 1 | M² | 160 | 160
| Costo / M2 |  |  |  | 723.4106
20 | CONTEN
# | Descripción | Cantidad | Unidad | P.U | Valor
a) | Hormigón180 Kg/Cm2 a ligado a Mano | 0.12 | M³ | 4520.28 | 542.43
b) | Plantilla y Guardera | 1 | Ml | 45 | 45
c) | Mano de Obra | 1 | Ml | 175 | 175
| Costo / ML |  |  |  | 762.43
22 | TORTA DE HORMIGON SIMPLE ESP. 0.10
# | Descripción | Cantidad | Unidad | P.U | Valor
a) | Hormigón 180 Kg/Cm2 a Mano | 1.05 | M³ | 4520.28 | 4746.29
c) | Mano de Obra Rateado | 40 | M² | 20 | 800
| Costo / M3 |  |  |  | 5546.29
Construcción de Piso con mallaelectrosoldada 15x15, en hormigón 210 kg/cm², C/ligadora e = 0.10 mts
| Preparado de superficie | 450 | m2 | 10 | 4500
| Madera enlate de 1x4x12" ( 4 usos) | 49 | p3 | 140 | 6860
| Clavo dulce | 12 | lib | 80 | 960
| Hormigón 210 KG/cms2 ( con ligadora) | 67.5 | m3 | 6600 | 445500
| Mano de obra Vaciado y frotado | 450 | m2 | 200 | 90000
| Acero malla D2.3a 15x15 Dim. 2.4x40 m2 | 450 | m2 | 120 | 54000 |  | 1348.0444
| Cortes mecánicos | 60 | ml | 80 | 4800
| Desperdicios (5% Mat.) | 0.05 | p.a | 606620 | 30331
| Costo / M² |  |  |  | 1415.4467
22 | SUM. Y COLC. CERAMICA
# | Descripción | Cantidad | Unidad | P.U | Valor
a) | Hormigón 180 Kg/Cm2 a Mano | 0.02 | M³ | 4733 | 94.66 |  |  | 33.3333
b) | Sum. Ceramica | 1 | M² | 680 | 680
c) | Mano de Colocacion | 1 | M² | 180 | 180
| Costo / M2 |  |  |  | 954.66
22 | RESANE GRIETAS EN PAREDES
# | Descripción | Cantidad | Unidad | P.U | Valor
a) | Mortero 1:3 | 0.01 | M³ | 5899.43 | 58.99
c) | Mano de obra reparacion | 1 | M² | 90 | 90
| Costo / M2 |  |  |  | 148.99
22 | SANEAMIENTO CONTEN
# | Descripción | Cantidad | Unidad | P.U | Valor
a) | Mortero 1:3 | 0.015 | M³ | 5899.43 | 88.49
b) | Mano de obra reparacion | 1 | Ml | 90 | 90
| Costo / ML |  |  |  | 178.49
19 | Zapata de muros de Block
# | Descripción | Cantidad | Unidad | P.U | Valor
a) | Hormigón 180 KG/cms2 ( con ligadora) | 1.1 | M3. | 4520.28 | 4972.308
b) | Acero | 0.74 | qq | 1850 | 1369
c) | Alambre No. 18 | 1.48 | Lbs. | 40 | 59.2
d) | Mano de Obra Coloc. Acero | 0.74 | qq | 200 | 148
| Costo / M3 |  |  |  | 6548.508
28 | Vigas de Amarre a nivel de techo (0.15 x 0.20 mts) 4Ø3/8" + Est. Ø3/8" @0.20
# | Descripción | Cantidad | Unidad | P.U | Valor
a) | Hormigón 180 Kg/Cm2 con ligadora | 1.1 | M3. | 4520.28 | 4972.31
b) | Acero | 3.16 | qq | 1850 | 5846
c) | Alambre No. 18 | 6.32 | Lbs. | 40 | 252.8
d) | Encofrado y desencofrado de Vigas todo costo (Tapa y tapa) | 33.33 | Ml | 200 | 6666
e) | M. O. Colocación Acero | 3.16 | qq | 250 | 790
| Costo / M3 |  |  |  | 18527.11
25 | Losa y vuelo de hormigón Esp: 0.12 m (Q = 0.57 qq/m3)
# | Descripción | Cantidad | Unidad | P.U | Valor
a) | Hormigón 180 Kg/Cm2 con ligadora | 4.1472 | M3. | 4520.28 | 18746.51
b) | Acero | 2.37 | qq | 1850 | 4384.5
c) | Alambre No. 18 | 4.74 | Lbs. | 40 | 189.6
d) | Encofrado y desencofrado de Losa todo costo | 34.56 | M2 | 275 | 9504
e) | M. O. Colocación Acero (incluye Altura) | 2.37 | qq | 250 | 592.5
| Costo / M3 |  |  |  | 8052.3157
30 | BLOQUES 6'', 3/8" A .80 M
# | Descripción | Cantidad | Unidad | P.U | Valor
a) | Bloques de 6" | 13 | u | 22 | 286
b) | Mortero 1:4 | 0.03 | m3 | 4789.029 | 143.67
c) | Horm.180 kg/cm2 en cámaras Ligado a mano | 0.02 | m3 | 4520.28 | 90.41
d) | Acero 3/8" | 0.025 | qq | 1850 | 46.25
e) | Corte y amarre varilla. | 13 | u | 2.2 | 28.6
f) | Llenado huecos. | 13 | u | 3 | 39
g) | Coloc. bloques. | 13 | u | 15 | 195
| Costo / M2 |  |  |  | 828.93
MUROS de 4" con ø 3/8 @ 0.40 M
# | Descripción | CANTIDAD | UNIDAD | PRECIO | VALOR
a) | Bloques de 0.10 mts (4") | 13 | Ud | 17 | 221
b) | Acero 3/8" x 20' -G40 | 0.03 | QQ | 1850 | 55.5
c) | Alambre dulce #18 | 0.06 | Lbs | 40 | 2.4
d) | Mezcla 1:3 | 0.029 | M3 | 5899.43 | 171.0835
e) | Horm.180 kg/cm2 en cámaras Ligado a mano | 0.02 | M3 | 4733 | 94.66
g) | Colocación bloques de 0.10 mts | 13 | Ud | 10 | 130
COSTO/M2 |  |  |  |  | 674.6435
30 | BLOQUES 6'', 3/8" A .20 M SNP
# | Descripción | Cantidad | Unidad | P.U | Valor
a) | Bloques de 6" | 13 | u | 26 | 338
b) | Mortero 1:4 | 0.03 | m3 | 4789.029 | 143.67
c) | Horm.180 kg/cm2 en cámaras Ligado a mano | 0.06 | m3 | 4733 | 283.98
d) | Acero 3/8" | 0.08 | qq | 1850 | 148
e) | Corte y amarre varilla. | 13 | u | 2.2 | 28.6
f) | Llenado huecos. | 13 | u | 3 | 39
g) | Coloc. bloques. | 13 | u | 15 | 195
| Costo / M2 |  |  |  | 1176.25
21 | MUROS JARDINERA PARA ASIENTO 0.15M de H.A (Q = 2.73qq/m3)
# | Descripción | Cantidad | Unidad | P.U | Valor
a) | Hormigón de 210 Kg/Cm2 con ligadora | 1.1 | M3 | 4714.2 | 5185.62
b) | Acero | 2.73 | qqs | 1850 | 5050.5
c) | Alambre #18 | 5.46 | Lbs | 40 | 218.4
d) | Mano de Obra Acero | 2.73 | qqs | 225 | 614.25
e) | Encofrado y Desencofrado todo costo | 13.33 | M2 | 350 | 4665.5
| Costo / M3 |  |  |  | 15734.27
25 | LOSA DE ASIENTO H.A. (Q = 1.67 qq/m3) e=0.10
# | Descripción | Cantidad | Unidad | P.U | Valor
a) | Hormigón 210 Kg/Cm2 con ligadora | 1.1 | M3. | 4714.2 | 5185.62
b) | Acero | 1.67 | qq | 1850 | 3089.5
c) | Alambre No. 18 | 3.34 | Lbs. | 40 | 133.6
d) | Encofrado y desencofrado de Losa todo costo | 10 | M2 | 275 | 2750
e) | M. O. Colocación Acero (incluye Altura) | 1.67 | qq | 250 | 417.5
| Costo / M3 |  |  |  | 11576.22
19 | Zapata de muros (0.25 x 0.45)m,3Ø3/8"+est.Ø3/8" @0.20m |  |  |  |  | 3.35
# | Descripción | Cantidad | Unidad | P.U | Valor |  | 29.7778
a) | Hormigón de 180 Kg/Cm2 Ligado a mano | 1.1 | M3. | 4520.28 | 4972.308
b) | Acero | 1.16 | qq | 1850 | 2146
c) | Alambre No. 18 | 2.32 | Lbs. | 40 | 92.8
d) | Mano de Obra Coloc. Acero | 1.16 | qq | 200 | 232
| Costo / M3 |  |  |  | 7443.108
19 | Zapata de columnas (1.50 x 1.50 x 0.25)m,11 Ø1/2" A/D"
# | Descripción | Cantidad | Unidad | P.U | Valor
a) | Hormigón de 180 Kg/Cm2 Ligado a mano | 1.1 | M3. | 4520.28 | 4972.308
b) | Acero | 0.95 | qq | 1850 | 1757.5
c) | Alambre No. 18 | 1.9 | Lbs. | 40 | 76
d) | Mano de Obra Coloc. Acero | 0.95 | qq | 200 | 190 |  |  | 4.5 | 8
[7 empty] | 1.5/.2 | 0.5625
| Costo / M3 |  |  |  | 6995.808 |  |  | 6
Columnas circulares D = 0.30m, 6Ø1/2"+ est.Ø3/8" @0.20m
| Acero estructural 6ø 1/2 | 0.6 | qq | 1850 | 1110 |  | 2.02
| Acero estructural est. ø3/8 @ 0.20 | 0.23 | qq | 1850 | 425.5
| Alambre #18 | 1.66 | LBs | 40 | 66.4
| Encofrado de columna | 3 | ml | 400 | 1200
| Hormigón 210 KG/cms2 | 0.252 | M3 | 4714.2 | 1187.9784
| Mano obra acero | 0.83 | qq | 260 | 215.8
| Vaciado de columna | 3.6 | ml | 250 | 900
| Desperdicio de materiales (10%) | 0.1 | % | 5105.6784 | 510.5678
| Costo / M3 |  |  |  | 22286.6914
Vigas amarre BNP (0.15 x 0.25)m, 4Ø3/8"+ est.Ø3/8" @0.20m
| Acero estructural 4 ø 3/8" | 1.23 | qq | 1850 | 2275.5
| Acero estructural est. ø3/8 @ 0.20 | 1.31 | qq | 1850 | 2423.5 |  | 0.64 | 0.0375 | 17.0667
| Alambre #18 | 5.08 | LBs | 40 | 203.2
| Encofraco de viga | 24 | ml | 360 | 8640
| Hormigón 210 KG/cms2 | 0.9 | M3 | 4714.2 | 4242.78
| Mano obra acero | 2.54 | qq | 260 | 660.4
| Vaciado de viga | 24 | ml | 250 | 6000
| Desperdicio de materiales (10%) | 0.1 | % | 24445.38 | 2444.538
| Costo / M3 |  |  |  | 29877.6867
Viga Durmiente (0.25 x 0.30)m, 5Ø1/2" + 2Ø3/8"+est.Ø3/8" @0.20m
| Acero estructural 5 ø 1/2" + 2Ø3/8" | 3.95 | qq | 1850 | 7307.5
| Acero estructural est. ø3/8 @ 0.20 | 2.36 | qq | 1850 | 4366
| Alambre #18 | 12.62 | LBs | 40 | 504.8
| Encofraco de viga | 24 | ml | 360 | 8640 |  | 2.5 | 0.075 | 33.3333
| Hormigón 210 KG/cms2 | 1.8 | M3 | 4714.2 | 8485.56
| Mano obra acero | 6.31 | qq | 260 | 1640.6
| Vaciado de viga | 24 | ml | 250 | 6000
| Desperdicio de materiales (10%) | 0.1 | % | 36944.46 | 3694.446
| Costo / M3 |  |  |  | 22577.17
Vigas de amarre en columnas perimetral (0.25 x 0.30)m, 3Ø1/2"+2Ø3/8"+ est.Ø3/8" @0.20
| Acero estructural 3 ø 1/2" + 2Ø3/8" | 2.62 | qq | 1850 | 4847
| Acero estructural est. ø3/8 @ 0.20 | 1.97 | qq | 1850 | 3644.5
| Alambre #18 | 9.18 | LBs | 40 | 367.2
| Encofraco de viga | 24 | ml | 360 | 8640
| Hormigón 210 KG/cms2 | 1.8 | M3 | 4714.2 | 8485.56
| Mano obra acero | 4.59 | qq | 260 | 1193.4
| Vaciado de viga | 24 | ml | 250 | 6000
| Desperdicio de materiales (10%) | 0.1 | % | 33177.66 | 3317.766
| Costo / M3 |  |  |  | 20275.2367
Losa con vuelo inclinada (e=0.13), f'c 210 kg/cm2, ø 3/8" @ 0.25 m A. D. y Adicional ø 3/8" @ 0.50 m (VER DISEÑO)
| Acero estructural est. ø3/8 @ 0.20 | 2.38 | qq | 1850 | 4403
| Alambre #18 | 5.236 | LBs | 40 | 209.44
| Encofrado de losa | 7.6923 | ml | 290 | 2230.7692
| Hormigón 210 KG/cms2 | 0.21 | M3 | 4714.2 | 989.982
| Mano obra acero | 2.38 | qq | 260 | 618.8
| Vaciado de losa | 0.2205 | m3 | 270 | 59.535
| Desperdicio de materiales (10%) | 0.1 | % | 8511.5262 | 851.1526
| Costo / M3 |  |  |  | 9362.6789
Columnas (0.20 x 0.20), 4Ø1/2"+ est.Ø3/8" @0.20m
| Acero estructural 4ø 1/2 | 0.36 | qq | 1850 | 666 |  | 12.8 | 2.1333 | 0.35556
| Acero estructural est. ø3/8 @ 0.20 | 0.17 | qq | 1850 | 314.5 |  | 16 | 13.6 | 2.2667 | 0.17436
| Alambre #18 | 1.06 | LBs | 40 | 42.4
| Encofrado de columna | 3.2 | ml | 400 | 1280
| Hormigón 210 KG/cms2 | 0.128 | M3 | 4714.2 | 603.4176
| Mano obra acero | 0.53 | qq | 260 | 137.8
| Vaciado de columna | 3.6 | ml | 250 | 900
| Desperdicio de materiales (10%) | 0.1 | % | 3944.1176 | 394.4118
| Costo / M3 |  |  |  | 33894.7606
Dintel (0.15 x 0.20)m, 4Ø3/8"+ est.Ø3/8" @0.20m
| Acero estructural 4 ø 3/8" | 1.23 | qq | 1850 | 2275.5
| Acero estructural est. ø3/8 @ 0.20 | 1.31 | qq | 1850 | 2423.5
| Alambre #18 | 5.08 | LBs | 40 | 203.2
| Encofraco de viga | 24 | ml | 360 | 8640
| Hormigón 210 KG/cms2 | 1.2798 | M3 | 4714.2 | 6033.2332
| Mano obra acero | 2.54 | qq | 260 | 660.4
| Vaciado de viga | 24 | ml | 250 | 6000
| Desperdicio de materiales (10%) | 0.1 | % | 26235.8332 | 2623.5833
| Costo / M3 |  |  |  | 22549.9426
Vigas amarre (0.15 x 0.20)m, 4Ø3/8"+ est.Ø3/8" @0.20m
| Acero estructural 4 ø 3/8" | 1.23 | qq | 1850 | 2275.5
| Acero estructural est. ø3/8 @ 0.20 | 1.31 | qq | 1850 | 2423.5
| Alambre #18 | 5.08 | LBs | 40 | 203.2
| Encofraco de viga | 24 | ml | 360 | 8640
| Hormigón 210 KG/cms2 | 1.2798 | M3 | 4714.2 | 6033.2332
| Mano obra acero | 2.54 | qq | 260 | 660.4
| Vaciado de viga | 24 | ml | 250 | 6000
| Desperdicio de materiales (10%) | 0.1 | % | 26235.8332 | 2623.5833
| Costo / M3 |  |  |  | 22549.9426
Vigas 6 ml, H=0.25 Ø3 3/4, 3/8 @0.20
| Acero estructural 3 ø 3/4" + 2 Ø 1/2 | 1.33 | qq | 1850 | 2460.5 |  | 1 | 0.33333
| Acero estructural est. ø3/8 @ 0.20 | 0.36 | qq | 1850 | 666 |  | 30 | 0.36538
| Alambre #18 | 3.38 | LBs | 40 | 135.2
| Encofraco de viga | 6 | ml | 360 | 2160
| Hormigón 210 KG/cms2 | 0.3 | M3 | 4714.2 | 1414.26
| Mano obra acero | 1.69 | qq | 260 | 439.4
| Vaciado de viga | 6 | ml | 250 | 1500
| Desperdicio de materiales (10%) | 0.1 | % | 8775.36 | 877.536
| Costo / M3 |  |  |  | 32176.32
Losa entrepiso (inc. Vuelo) e=0.12 m
| Acero estructural est. ø3/8 @ 0.20 | 2.38 | qq | 1850 | 4403
| Alambre #18 | 5.236 | LBs | 40 | 209.44
| Encofrado de losa | 7.6923 | ml | 290 | 2230.7692
| Hormigón 210 KG/cms2 | 0.21 | M3 | 4714.2 | 989.982
| Mano obra acero | 2.38 | qq | 260 | 618.8
| Vaciado de losa | 0.2205 | m3 | 270 | 59.535
| Desperdicio de materiales (10%) | 0.1 | % | 8511.5262 | 851.1526
| Costo / M3 |  |  |  | 9362.6789
19 | Zapata de muros de bordillos (0.45x0.20m) 3Ø3/8"+estr.3/8"@0.20m, f´c 210 km/cm/²
# | Descripción | Cantidad | Unidad | P.U | Valor
a) | Hormigón 210 KG/cms2 | 1.1 | M3. | 4714.2 | 5185.62
b) | Acero | 1.16 | qq | 1850 | 2146
c) | Alambre No. 18 | 2.32 | Lbs. | 40 | 92.8
d) | Mano de Obra Coloc. Acero | 1.16 | qq | 200 | 232
| Costo / M3 |  |  |  | 7656.42
19 | Zapata de pedestales (1.70x1.70x0.50m) Ø1/2"@0.20m, f´c 210 km/cm/²
# | Descripción | Cantidad | Unidad | P.U | Valor
a) | Hormigón 210 KG/cms2 | 1.1 | M3. | 4714.2 | 5185.62 |  | 0.85
b) | Acero | 0.95 | qq | 1850 | 1757.5
c) | Alambre No. 18 | 1.9 | Lbs. | 40 | 76
d) | Mano de Obra Coloc. Acero | 0.95 | qq | 200 | 190
| Costo / M3 |  |  |  | 7209.12
Pedestales (0.3x0.50m), 9Ø3/4", 2Ø1/2",3Ø3/8"+estr.3/8"@0.10m, f´c 210 km/cm/²
| Acero estructural Ø3/4 y Ø1/2 | 2.1 | qq | 1850 | 3885
| Acero estructural est. ø3/8 @ 0.20 | 0.75 | qq | 1850 | 1387.5
| Alambre #18 | 5.7 | LBs | 40 | 228
| Encofrado de columna | 5.4 | ml | 650 | 3510
| Hormigón 210 KG/cms2 | 0.66 | M3 | 4714.2 | 3111.372
| Mano obra acero | 2.85 | qq | 260 | 741
| Vaciado de columna | 3.6 | ml | 250 | 900
| Desperdicio de materiales (10%) | 0.1 | % | 13762.872 | 1376.2872
| Costo / M3 |  |  |  | 22938.12

## Elementos de HA
OBRA DE TOMA
MURO DIQUE DE SECCION VARIABLE Q = 0.90 qqs/M³
# | Descripción | Cantidad | Unidad | P.U | Valor
a) | Hormigón 210 Kg/Cm2 con ligadora | 1.1 | M3 | #REF! | #REF!
b) | Acero | 0.9 | qqs | 2350 | 2115
c) | Alambre #18 | 1.8 | Lbs | 55 | 99
d) | Mano de Obra Acero | 0.9 | qqs | 250 | 225
e) | Encofrado y Desencofrado todo costo (incluye altura) | 10 | M2 | 375 | 3750
| Costo / M3 |  |  |  | #REF!
DELANTAR DIQUE DE H.A. e = 0.20, Q = 3.59 qqs/M³
# | Descripción | Cantidad | Unidad | P.U | Valor
a) | Hormigón de 210 Kg/Cm2 con ligadora | 1.1 | M3. | #REF! | #REF!
b) | Acero | 3.59 | qq | 2350 | 8436.5
c) | Alambre No. 18 | 7.18 | Lbs. | 55 | 394.9
d) | Mano de Obra Acero | 3.59 | qq | 250 | 897.5
e) | Encofrado y desencofrado de Losa todo costo | 5 | M2 | 275 | 1375
| Costo / M3 |  |  |  | #REF!
LOSA AMORTIGUADORA DE H.A. e = 0.20, Q = 3.40 qqs/M³
# | Descripción | Cantidad | Unidad | P.U | Valor
a) | Hormigón de 210 Kg/Cm2 con ligadora | 1.1 | M3. | #REF! | #REF!
b) | Acero | 3.4 | qq | 2350 | 7990
c) | Alambre No. 18 | 6.8 | Lbs. | 55 | 374
d) | Mano de Obra Acero | 3.4 | qq | 250 | 850
e) | Encofrado y desencofrado de Losa todo costo | 5 | M2 | 275 | 1375
| Costo / M3 |  |  |  | #REF!
MURO DE H.A. EN VERTEDOR e = 0.30, Q =1.78 qqs/M³
# | Descripción | Cantidad | Unidad | P.U | Valor
a) | Hormigón 210 Kg/Cm2 con ligadora | 1.1 | M3 | #REF! | #REF!
b) | Acero | 1.78 | qqs | 2350 | 4183
c) | Alambre #18 | 3.56 | Lbs | 55 | 195.8
d) | Mano de Obra Acero | 1.78 | qqs | 250 | 445
e) | Encofrado y Desencofrado todo costo (incluye altura) | 6.67 | M2 | 375 | 2501.25
| Costo / M3 |  |  |  | #REF!
ZAPATA DIQUE (2.10 x 0.40), Q =1.78 qqs/M³
# | Descripción | Cantidad | Unidad | P.U | Valor
a) | Hormigón de 180 Kg/Cm2 Ligado a mano | 1.8 | M3. | #REF! | #REF!
b) | Acero | 1.78 | qq | 2350 | 4183
c) | Alambre No. 18 | 3.56 | Lbs. | 55 | 195.8
d) | Mano de Obra Coloc. Acero | 1.78 | qq | 200 | 356
| Costo / M3 |  |  |  | #REF!
MURO DE SECCION NO VARIABLE, Q =2.20 qqs/M³
# | Descripción | Cantidad | Unidad | P.U | Valor
a) | Hormigón 210 Kg/Cm2 con ligadora | 1.1 | M3 | #REF! | #REF!
b) | Acero | 2.2 | qqs | 2350 | 5170
c) | Alambre #18 | 4.4 | Lbs | 55 | 242
d) | Mano de Obra Acero | 2.2 | qqs | 250 | 550
e) | Encofrado y Desencofrado todo costo (incluye altura) | 10 | M2 | 375 | 3750
| Costo / M3 |  |  |  | #REF!
REGISTRO DESARENADOR DE H.A.
LOSA DE FONDO e = 0.15, Q = 4.08 qqs/m³
# | Descripción | Cantidad | Unidad | P.U | Valor
a) | Hormigón de 210 Kg/Cm2 con ligadora | 1.1 | M3. | #REF! | #REF!
b) | Acero | 4.08 | qq | 2350 | 9588
c) | Alambre No. 18 | 8.16 | Lbs. | 55 | 448.8
d) | Mano de Obra Acero | 4.08 | qq | 250 | 1020
e) | Encofrado y desencofrado de Losa todo costo | 6.67 | M2 | 275 | 1834.25
| Costo / M3 |  |  |  | #REF!
MUROS PERIMETRALES e = 0.20, Q = 2.67qqs/m³
# | Descripción | Cantidad | Unidad | P.U | Valor
a) | Hormigón 210 Kg/Cm2 con ligadora | 1.1 | M3 | #REF! | #REF!
b) | Acero | 2.67 | qqs | 2350 | 6274.5
c) | Alambre #18 | 5.34 | Lbs | 55 | 293.7
d) | Mano de Obra Acero | 2.67 | qqs | 250 | 667.5
e) | Encofrado y Desencofrado todo costo | 10 | M2 | 350 | 3500
| Costo / M3 |  |  |  | #REF!
LOSA DE TECHO e = 0.10, Q = 5.04qqs/m³
# | Descripción | Cantidad | Unidad | P.U | Valor
a) | Hormigón 210 Kg/Cm2 con ligadora | 1.1 | M3. | #REF! | #REF!
b) | Acero | 5.04 | qq | 2350 | 11844
c) | Alambre No. 18 | 10.08 | Lbs. | 55 | 554.4
d) | Encofrado y desencofrado de Losa todo costo | 10 | M2 | 275 | 2750
e) | M. O. Colocación Acero (incluye Altura) | 5.04 | qq | 250 | 1260
| Costo / M3 |  |  |  | #REF!
20 | BORDILLO (0.15 X 0.10) q=1.40 qq/M³
# | Descripción | Cantidad | Unidad | P.U | Valor
a) | Hormigón 210 Kg/Cm2 con ligadora | 1.1 | M³ | #REF! | #REF!
b) | Acero | 1.4 | qqs | 2350 | 3290
c) | Alambre No. 18 | 2.8 | Lbs | 55 | 154
d) | Encofrado y desencofrado Bordillo | 66.66 | Ml | 60 | 3999.6
e) | M. O. Colocación Acero | 1.4 | qqs | 250 | 350
| Costo / M³ |  |  |  | #REF!
REGISTRO PARA VALVULA DE ENTRADA
LOSA DE FONDO e = 0.10, Q = 1.44 qqs/m³
# | Descripción | Cantidad | Unidad | P.U | Valor
a) | Hormigón de 210 Kg/Cm2 con ligadora | 1.1 | M3. | #REF! | #REF!
b) | Acero | 1.44 | qq | 2350 | 3384
c) | Alambre No. 18 | 2.88 | Lbs. | 55 | 158.4
d) | Mano de Obra Acero | 1.44 | qq | 250 | 360
e) | Encofrado y desencofrado de Losa todo costo | 10 | M2 | 275 | 2750
| Costo / M3 |  |  |  | #REF!
20 | BORDILLO (0.15 X 0.10) q=1.40 qq/M³
# | Descripción | Cantidad | Unidad | P.U | Valor
a) | Hormigón 210 Kg/Cm2 con ligadora | 1.1 | M³ | #REF! | #REF!
b) | Acero | 1.4 | qqs | 2350 | 3290
c) | Alambre No. 18 | 2.8 | Lbs | 55 | 154
d) | Encofrado y desencofrado Bordillo | 66.66 | Ml | 60 | 3999.6
e) | M. O. Colocación Acero | 1.4 | qqs | 250 | 350
| Costo / M³ |  |  |  | #REF!
30 | BLOQUES 6'', 3/8" A .80 M
# | Descripción | Cantidad | Unidad | P.U | Valor
a) | Bloques de 6" | 13 | u | 24 | 312
b) | Mortero 1:4 | 0.03 | m3 | #REF! | #REF!
c) | Horm.180 kg/cm2 en cámaras Ligado a mano | 0.02 | m3 | #REF! | #REF!
d) | Acero 3/8" | 0.03 | qq | 2350 | 70.5
e) | Corte y amarre varilla. | 13 | u | 2.2 | 28.6
f) | Llenado huecos. | 13 | u | 3 | 39
g) | Coloc. bloques. | 13 | u | 15 | 195
| Costo / M2 |  |  |  | #REF!
REGISTRO PARA VALVULAS DE SALIDA
LOSA DE FONDO e = 0.10, Q = 1.30 qqs/m³
# | Descripción | Cantidad | Unidad | P.U | Valor
a) | Hormigón de 210 Kg/Cm2 con ligadora | 1.1 | M3. | #REF! | #REF!
b) | Acero | 1.3 | qq | 2350 | 3055
c) | Alambre No. 18 | 2.6 | Lbs. | 55 | 143
d) | Mano de Obra Acero | 1.3 | qq | 250 | 325
e) | Encofrado y desencofrado de Losa todo costo | 10 | M2 | 275 | 2750
| Costo / M3 |  |  |  | #REF!
20 | BORDILLO (0.15 X 0.10) q=1.40 qq/M³
# | Descripción | Cantidad | Unidad | P.U | Valor
a) | Hormigón 210 Kg/Cm2 con ligadora | 1.1 | M³ | #REF! | #REF!
b) | Acero | 1.4 | qqs | 2350 | 3290
c) | Alambre No. 18 | 2.8 | Lbs | 55 | 154
d) | Encofrado y desencofrado Bordillo | 66.66 | Ml | 60 | 3999.6
e) | M. O. Colocación Acero | 1.4 | qqs | 250 | 350
| Costo / M³ |  |  |  | #REF!
30 | BLOQUES 6'', 3/8" A .80 M
# | Descripción | Cantidad | Unidad | P.U | Valor
a) | Bloques de 6" | 13 | u | 24 | 312
b) | Mortero 1:4 | 0.03 | m3 | #REF! | #REF!
c) | Horm.180 kg/cm2 en cámaras Ligado a mano | 0.02 | m3 | #REF! | #REF!
d) | Acero 3/8" | 0.03 | qq | 2350 | 70.5
e) | Corte y amarre varilla. | 13 | u | 2.2 | 28.6
f) | Llenado huecos. | 13 | u | 3 | 39
g) | Coloc. bloques. | 13 | u | 15 | 195
| Costo / M2 |  |  |  | #REF!
LINEAS DE TUBERIAS
89 | REGISTRO DE BLOCK (1.0 X 1.0 ) PARA VALVULAS
# | Descripción | Cantidad | Unidad | P.U | Valor
a) | Excavacion (1.20 x 1.20) | 1.44 | M³ | 188.31 | 271.17
b) | Muros de 6" Ø3/8" @ 0.80 | 2.6 | M² | #REF! | #REF!
c) | Losa de Fondo e=0.10 | 0.08 | M³ | #REF! | #REF!
d) | Tapa de 1.0 x 1.0 de H.A. | 1 | Unidad | 700 | 700
e) | Bote de material sobrante | 1 | M³ | 184 | 184
| Costo / ML |  |  |  | #REF!
17 | ANCLAJE DE H.S. EN TUBERIAS Y PIEZAS
# | Descripción | Cantidad | Unidad | P.U | Valor
b) | Hormigón180 Kg/Cm2 a ligado a Mano | 0.03 | M³ | #REF! | #REF!
e) | Mano de Obra | 1 | Ud | 120 | 120
| Costo / ML |  |  |  | #REF!
DEPOSITO REGULADOR CAPACIDAD 30 M3
22 | TORTA DE HORMIGON SIMPLE ESP. 0.05
# | Descripción | Cantidad | Unidad | P.U | Valor
a) | Hormigón 180 Kg/Cm2 a Mano | 1 | M³ | 4520.28 | 4520.28
c) | Mano de Obra Rateado | 20 | M² | 20 | 400
| Costo / M3 |  |  |  | 4920.28
19 | ZAPATAS DE MUROS PERIMETRALES Q = 0.90 qqs/M³ (1.00 x 0.35)
# | Descripción | Cantidad | Unidad | P.U | Valor
a) | Hormigón de 180 Kg/Cm2 Ligado a mano | 1.1 | M3. | 4520.28 | 4972.308
b) | Acero | 0.9 | qq | 2350 | 2115
c) | Alambre No. 18 | 1.8 | Lbs. | 55 | 99
d) | Mano de Obra Coloc. Acero | 0.9 | qq | 200 | 180
| Costo / M3 |  |  |  | 7366.308
27 | LOSA DE FONDO Q = 1.14qq/m³ e=0.15
# | Descripción | Cantidad | Unidad | P.U | Valor
a) | Hormigón de 210 Kg/Cm2 con ligadora | 1.1 | M3. | #REF! | #REF!
b) | Acero | 1.14 | qq | 2350 | 2679
c) | Alambre No. 18 | 2.28 | Lbs. | 55 | 125.4
d) | Mano de Obra Acero (incluye Altura) | 1.14 | qq | 250 | 285
e) | Encofrado y desencofrado todo costo | 6.67 | M2 | 350 | 2334.5
| Costo / M3 |  |  |  | #REF!
21 | MUROS PERIMETRALES 0.15M de H.A (Q = 2.73qq/m3)
# | Descripción | Cantidad | Unidad | P.U | Valor
a) | Hormigón de 210 Kg/Cm2 con ligadora | 1.1 | M3 | #REF! | #REF!
b) | Acero | 2.73 | qqs | 2350 | 6415.5
c) | Alambre #18 | 5.46 | Lbs | 55 | 300.3
d) | Mano de Obra Acero | 2.73 | qqs | 200 | 546
e) | Encofrado y Desencofrado todo costo | 13.33 | M2 | 350 | 4665.5
| Costo / M3 |  |  |  | #REF!
25 | LOSA DE TECHO H.A. (Q = 1.67 qq/m3) e=0.10
# | Descripción | Cantidad | Unidad | P.U | Valor
a) | Hormigón 210 Kg/Cm2 con ligadora | 1.1 | M3. | #REF! | #REF!
b) | Acero | 1.67 | qq | 2350 | 3924.5
c) | Alambre No. 18 | 3.34 | Lbs. | 55 | 183.7
d) | Encofrado y desencofrado de Losa todo costo | 10 | M2 | 275 | 2750
e) | M. O. Colocación Acero (incluye Altura) | 1.67 | qq | 250 | 417.5
| Costo / M3 |  |  |  | #REF!
20 | BORDILLO (0.15 X 0.10) q=1.40 qq/M³
# | Descripción | Cantidad | Unidad | P.U | Valor
a) | Hormigón 210 Kg/Cm2 con ligadora | 1.1 | M³ | #REF! | #REF!
b) | Acero | 1.4 | qqs | 2350 | 3290
c) | Alambre No. 18 | 2.8 | Lbs | 55 | 154
d) | Encofrado y desencofrado Bordillo | 66.66 | Ml | 60 | 3999.6
e) | M. O. Colocación Acero | 1.4 | qqs | 250 | 350
| Costo / M³ |  |  |  | #REF!
15 | ACERA PERIMETRAL FROTADA
# | Descripción | Cantidad | Unidad | P.U | Valor
a) | Preparacion Terreno | 1 | M² | 12 | 12
b) | Hormigón180 Kg/Cm2 a ligado a Mano | 0.08 | M³ | 4520.28 | 361.62
c) | Mortero 1:4 | 0.02 | M³ | #REF! | #REF!
d) | Regla (1 de 1"x4"x2.62`/10 usos) | 0.08 | Pie² | 70 | 5.6
e) | Mano de Obra Frotado | 1 | M² | 80 | 80
| Costo / M2 |  |  |  | #REF!
CASETA DE CLORACION
28 | Vigas de Amarre a nivel de techo (0.15 x 0.20 mts) 4Ø3/8" + Est. Ø3/8" @0.20
# | Descripción | Cantidad | Unidad | P.U | Valor
a) | Hormigón 180 Kg/Cm2 con ligadora | 1.1 | M3. | #REF! | #REF!
b) | Acero | 4.87 | qq | 2350 | 11444.5
c) | Alambre No. 18 | 9.74 | Lbs. | 55 | 535.7
d) | Encofrado y desencofrado de Vigas todo costo (Tapa y tapa) | 33.33 | Ml | 75 | 2499.75
e) | M. O. Colocación Acero | 4.87 | qq | 200 | 974
| Costo / M3 |  |  |  | #REF!
25 | LOSA DE TECHO H.A. (Q = 0.65 qq/m3) e=0.10
# | Descripción | Cantidad | Unidad | P.U | Valor
a) | Hormigón 210 Kg/Cm2 con ligadora | 1.1 | M3. | #REF! | #REF!
b) | Acero | 0.65 | qq | 2350 | 1527.5
c) | Alambre No. 18 | 1.3 | Lbs. | 55 | 71.5
d) | Encofrado y desencofrado de Losa todo costo | 10 | M2 | 275 | 2750
e) | M. O. Colocación Acero (incluye Altura) | 0.65 | qq | 250 | 162.5
| Costo / M3 |  |  |  | #REF!
19 | BLOCK CALADOS TIPO VENTANA (0.20 x 0.40)
# | Descripción | Cantidad | Unidad | P.U | Valor
1 | Sum. Block Calados Tipo Ventana | 13 | Uds | 45 | 585
2 | Mortero 1 : 4 | 0.03 | M³ | #REF! | #REF!
3 | Mano de Obra Colc. | 13 | Uds | 20 | 260
| Costo / M2 |  |  |  | #REF!
30 | BLOQUES 6'', 3/8" A .80 M
# | Descripción | Cantidad | Unidad | P.U | Valor
a) | Bloques de 6" | 13 | u | 24 | 312
b) | Mortero 1:4 | 0.03 | m3 | #REF! | #REF!
c) | Horm.180 kg/cm2 en cámaras Ligado a mano | 0.02 | m3 | 4520.28 | 90.41
d) | Acero 3/8" | 0.03 | qq | 2350 | 70.5
e) | Corte y amarre varilla. | 13 | u | 2.2 | 28.6
f) | Llenado huecos. | 13 | u | 3 | 39
g) | Coloc. bloques. | 13 | u | 15 | 195
| Costo / M2 |  |  |  | #REF!
19 | PISO Hormigon Frotado a Color
# | Descripción | Cantidad | Unidad | P.U | Valor
a) | Hormigón 180 Kg/Cm2 a Mano | 0.105 | M³ | 4520.28 | 474.63
b) | Mortero 1:4 | 0.022 | M³ | #REF! | #REF!
c) | Mano de Obra Frotado | 1 | M² | 80 | 80
| polvo Color | 0.45 | Lb | 80 | 36
b) | Cemento Pórtland | 0.05 | Fdas. | 320 | 16
| Costo / M3 |  |  |  | #REF!
16 | ANCLAJE DE H.S. EN ACOMETIDAS 0.25 x 0.40 x 0.40
# | Descripción | Cantidad | Unidad | P.U | Valor
a) | Excavacion | 1 | P.A | 50 | 50
b) | Hormigón180 Kg/Cm2 a ligado a Mano | 0.05 | M³ | 4520.28 | 226.01
c) | Suministro y colocacion de moldes (10 usos) | 1 | Ud | 60 | 60
d) | Terminacion de cantos y resanes | 1 | P.A | 40 | 40
e) | Pintura Azul | 0.6 | M² | 151.608 | 90.96
| Mano de Obra | 1 | Ud | 120 | 120
| Costo / ML |  |  |  | 586.97

## Terminacion de Superficie
CARETEO
# | Descripción | Cantidad | Unidad | P.U | Valor
a) | Mortero 1:4 | 0.0065 | M3 | 4789.029 | 31.13
b) | Mano de Obra | 1 | M2 | 20 | 20
| Costo / M3 |  |  |  | 51.13
PAÑETE INTERIOR PULIDO
# | Descripción | Cantidad | Unidad | P.U | Valor
a) | Mortero 1:3 | 0.02 | M3 | 5899.43 | 117.99
b) | Cemento Pórtland | 0.05 | Fdas. | 244.42 | 12.22
c) | Madera de Pino | 1 | P2. | 110 | 110
d) | Andamios | 1 | Mt2. | 65 | 65
e) | Mano de Obra Pañete | 1 | Mt2. | 130 | 130
| Costo / M2 |  |  |  | 435.21
CANTOS
# | Descripción | Cantidad | Unidad | P.U | Valor
a) | Mortero 1:3 | 0.002 | M3 | 5899.43 | 11.7989
b) | Madera de Pino | 0.12 | P2. | 110 | 13.2
c) | Mano de Obra Cantos | 1 | ML. | 45 | 45
| Costo / Ml |  |  |  | 69.9989
GOTEROS
# | Descripción | Cantidad | Unidad | P.U | Valor
a) | Mortero 1:3 | 0.003 | M3 | 5899.43 | 17.6983
b) | Madera de Pino | 0.12 | P2. | 110 | 13.2
c) | Mano de Obra Cantos | 1 | ML. | 45 | 45
| Costo / Ml |  |  |  | 75.8983
31 | PAÑETE EXTERIOR PULIDO CON ADITIVO
# | Descripción | Cantidad | Unidad | P.U | Valor
a) | Mortero 1:3 | 0.02 | M3 | 5899.43 | 117.9886
b) | Cemento Pórtland | 0.05 | Fdas. | 244.42 | 12.221
b) | Regla | 0.03 | P2 | 110 | 3.3
c) | Andamios | 1 | M2 | 65 | 65
d) | Mano de Obra | 1 | M2 | 125 | 125
f) | Sx Pel | 0.01 | Gl | 243.6 | 2.436
| Costo / M2 |  |  |  | 325.9456
28 | FINO DE LOSA DE FONDO con ADITIVO
# | Descripción | Cantidad | Unidad | P.U | Valor
a) | Mortero 1:4 | 0.08 | Mt3. | 4789.029 | 383.12
b) | Reglas (2 de 1"x4"x3.28' / 10 usos). | 0.218 | P2 | 110 | 23.98
c) | Subida y Bajada de Materiales | 1 | M2 | 20 | 20
d) | Sx Pel | 0.06 | Gl | 243.6 | 14.62
e) | Mano de obra. | 1 | M2 | 60 | 60
| Costo / M2 |  |  |  | 501.72
28 | FINO DE LOSA DE FONDO PULIDO con ADITIVO
# | Descripción | Cantidad | Unidad | P.U | Valor
a) | Mortero 1:4 | 0.08 | Mt3. | 4789.029 | 383.12
b) | Reglas (2 de 1"x4"x3.28' / 10 usos). | 0.218 | P2 | 110 | 23.98
b) | Cemento Pórtland | 0.05 | Fdas. | 244.42 | 12.221
c) | Subida y Bajada de Materiales | 1 | M2 | 20 | 20
d) | Sx Pel | 0.06 | Gl | 243.6 | 14.62
e) | Mano de obra. | 1 | M2 | 60 | 60
| Costo / M2 |  |  |  | 513.941
29 | FINO DE LOSA DE TECHO
# | Descripción | Cantidad | Unidad | P.U | Valor
a) | Mortero 1:4 | 0.05 | Mt3. | 4789.029 | 239.45
b) | Reglas (2 de 1"x4"x3.28' / 10 usos). | 0.218 | P2 | 110 | 23.98
c) | Subida de Materiales | 1 | M2 | 25 | 25
| Cemento | 0.05 | Fda | 244.42 | 12.22
| Mano de obra. | 1 | M2 | 75 | 75
| Costo / M2 |  |  |  | 375.65
34 | ZABALETAS CON ADITIVO
# | Descripción | Cantidad | Unidad | P.U | Valor
a) | Mortero 1:4 | 0.005 | Mt3. | 4789.029 | 23.95
b) | Subida y Bajada de Materiales | 1 | ML. | 20 | 20
c) | Sx Pel | 0.01 | Gl | 243.6 | 2.44
d) | Mano de Obra | 1 | ML. | 45 | 45
| Costo / Ml |  |  |  | 91.39
PAÑETE INTERIOR
# | Descripción | Cantidad | Unidad | P.U | Valor
a) | Mortero 1:3 | 0.02 | M3 | 5899.43 | 117.99
c) | Madera de Pino | 0.03 | P2. | 110 | 3.3
d) | Andamios | 1 | Mt2. | 65 | 65
e) | Mano de Obra Pañete | 1 | Mt2. | 130 | 130
| Costo / M2 |  |  |  | 316.29
31 | PAÑETE EXTERIOR
# | Descripción | Cantidad | Unidad | P.U | Valor
a) | Mortero 1:3 | 0.02 | M3 | 5899.43 | 117.9886
b) | Regla | 0.03 | P2 | 110 | 3.3
c) | Andamios | 1 | M2 | 65 | 65
d) | Mano de Obra | 1 | M2 | 130 | 130
| Costo / M2 |  |  |  | 316.2886
30 | PAÑETE DE TECHO
# | Descripción | Cantidad | Unidad | P.U | Valor
a) | Mortero 1:3 | 0.02 | M3 | 5899.43 | 117.99
b) | Cemento Pórtland | 0.05 | Fdas. | 244.42 | 12.22
c) | Madera de Pino | 0.03 | P2. | 110 | 3.3
d) | Andamios | 1 | Mt2. | 75 | 75
e) | Mano de Obra Pañete | 1 | Mt2. | 130 | 130
| Costo / M2 |  |  |  | 338.51
34 | MOCHETAS
# | Descripción | Cantidad | Unidad | P.U | Valor
a) | Mortero 1:4 | 0.005 | Mt3. | 4789.029 | 23.95
b) | Subida y Bajada de Materiales | 1 | ML. | 20 | 20
d) | Mano de Obra | 1 | ML. | 45 | 45
| Costo / Ml |  |  |  | 88.95
CERAMICAS BLANCA EN PARED DE BAÑO
|  | CANTIDAD | UNIDAD | PRECIO | VALOR
| Cerámicas en paredes .20x.30 en baños | 1.22 | M2 | 450 | 549
| Derretido cemento blanco (100 LBS) | 0.033 | Fun | 750 | 24.75
| Estopa | 0.05 | LBS | 45 | 2.25
| Mezcla para natilla | 0.03 | M3 | 3709 | 111.27
| Colocación en paredes de losetas cerámica | 1 | M2 | 150 | 150
COSTO/M2 |  |  |  |  | 837.27

## Miscelaneos
88 | BARANDA LATERAL
# | Descripción | Cantidad | Unidad | P.U | Valor
a) | Suministro tubos 2" HG | 1 | ML | 368.5 | 368.5 | 191.6667
b) | M.O. corte y soldadura tubos | 1 | ML | 225 | 225
c) | Pintura oxido Rojo | 1 | ML | 55 | 55 | 47.5
d) | Pintura epoxica | 1 | ML | 45 | 45
e) | colocacion | 1 | ML | 150 | 150
| Costo / ML |  |  |  | 843.5
87 | TAPA METALICA CON CANDADO (0.70 MT X 0.70 MT)
# | Descripción | Cantidad | Unidad | P.U | Valor
a) | Suministro Tapa de aluminio | 1 | UD | 4000 | 4000
| Candado | 1 | UD | 200 | 200
b) | Colocación | 1 | UD | 300 | 300
.
| Costo / Ud |  |  |  | 4500
87 | TAPA METALICA CON CANDADO (1.10 MT X 1.10 MT)
# | Descripción | Cantidad | Unidad | P.U | Valor
a) | Suministro Tapa de aluminio | 1 | UD | 5000 | 5000
| Candado | 1 | UD | 200 | 200
b) | Colocación | 1 | UD | 300 | 300
.
| Costo / Ud |  |  |  | 5500
87 | TAPA METALICA CON CANDADO (1.15 MT X 1.70 MT)
# | Descripción | Cantidad | Unidad | P.U | Valor
a) | Suministro Tapa de aluminio | 1 | UD | 6300 | 6300
| Candado | 1 | UD | 200 | 200
b) | Colocación | 1 | UD | 300 | 300
.
| Costo / Ud |  |  |  | 6800
36 | IMPERMEABILIZANTES
# | Descripción | Cantidad | Unidad | P.U | Valor
a) | "AQUAPEL" para .2125 m3 horm. 180. | 0.26 | gl | 282.58 | 73.47
b) | Sellador "popular " sobre área expuesta. | 0.042 | gl | 725 | 30.45
c) | Mano de obra. | 1 | m2 | 95 | 95
| Costo / M2 |  |  |  | 198.92
37 | PINTURA ACRÍLICA TECHO
# | Descripción | Cantidad | Unidad | P.U | Valor
1 | Pintura Acrilica | 0.08 | gl | 580 | 46.4
2 | Piedra sobre paredes. | 1 | m2 | 8 | 8
3 | Aplicación (dos manos). | 1 | m2 | 75 | 75
4 | Andamios | 1 | m2 | 60 | 60
5 | Desperdicios y retoques. | 0.2 |  | 189.4 | 37.88
| Costo / M2 |  |  |  | 227.28
37 | PINTURA ACRÍLICA EXTERIOR
# | Descripción | Cantidad | Unidad | P.U | Valor
1 | Pintura Acrilica | 0.08 | gl | 580 | 46.4
2 | Piedra sobre paredes. | 1 | m2 |  | 0
3 | Aplicación (dos manos). | 1 | m2 | 50 | 50
#REF! | Desperdicios y retoques. | 0.05 |  | 96.4 | 4.82
| Costo / M2 |  |  |  | 101.22
45 | VERJA MALLA CICLÓNICA
Malla ciclónica de 6´ Inc. Palometas,3L Alam. De púas (Análisis para 12 ML)
# | Descripción | Cantidad | Unidad | P.U | Valor
f) | Tubo Galvanizado 11/2"x15 | 5 | UD | 850 | 4250
g) | Tubo HG 2"x10' | 2 | UD | 806 | 1612
h) | Tubo H.G. 11/4"x20 | 2 | UD | 747.97 | 1495.94
i) | Malla ciclónica de 6´ | 12 | ML | 320 | 3840
j) | Copa 2" | 2 | UD | 74.4 | 148.8
k) | Copa 11/2" | 3 | UD | 49.6 | 148.8
l) | Barras Tensoras | 8 | UD | 198.4 | 1587.2
m) | Abrazadera de 11/2" | 15 | UD | 18.6 | 279
p) | Alambre Dulce # 18 | 0.6 | LB | 55 | 33
q) | Mano de Obra | 12 | ML | 250 | 3000
|  |  |  | Total | 16394.74
| Costo / Ml |  |  |  | 1366.2283
37 | PINTURA OXIDO AZUL EN PUERTA
# | Descripción | Cantidad | Unidad | P.U | Valor
1 | Pintura Oxido | 0.08 | gl | 875 | 70
2 | Thinner. | 0.13 | gl | 280 | 36.4
3 | Aplicación (dos manos). | 1 | m2 | 75 | 75
#REF! | Desperdicios y retoques. | 0.2 |  | 181.4 | 36.28
| Costo / M2 |  |  |  | 217.68
39 | PINTURA OXIDO ROJO
# | Descripción | Cantidad | Unidad | P.U | Valor
a) | Oxido Rojo | 0.08 | gl | 650 | 52
c) | Thinner. | 0.13 | gl | 280 | 36.4
d) | Aplicación (dos manos). | 1 | m2 | 35 | 35
e) | Desperdicios y retoques. | 0.2 |  | 123.4 | 24.68
| Costo / M2 |  |  |  | 148.08
Alimentador entre postes 1 y 2, formado por: 2C thw No. 10 Fases, 1C thw No. 12 Tierra, tubería pvc-sdr-26-3/4"¢, Incl. M.O 67
# | Descripción | Cantidad | Unidad | P.U | Valor
f) | Alimentador Thw No.10 | 134 | Pies | 26 | 3484
g) | Alimentador Thw No.12 | 67 | Pies | 18 | 1206
h) | Tuberia PVC 3/4 | 70 | Pies | 12 | 840
i) | Mano de Obra | 0.3 | % | 5530 | 1659
| Costo / Ml |  |  |  | 107.2985
Sum. Y Colcacion de Resgistros 6"x6''x4",
# | Descripción | Cantidad | Unidad | P.U | Valor
f) | Sum registros 6"x6''x4", | 1 | Unidad | 650 | 650
g) | Excavacion y Tapado | 1 | P.A | 350 | 350
i) | Mano de Obra | 0.3 | % | 1000 | 300
| Costo / UD |  |  |  | 1300
INSTALACION DE ACOMETIDA PARA REGUIO EN RED DE DISTRIBUCION Ø3"
# | Descripción | Cantidad | Unidad | P.U | Valor
f) | TUBERIA 1/2" PVC SCH-40 | 20 | ML | 30.83 | 616.6 |  | 30.8333
g) | BASTONES DE 1/2" x 1 mts. H.G. | 1 | UD | 180 | 180
h) | ADAPTADOR MACHO 1/2" PVC | 2 | UDS | 12 | 24
i) | CODO 1/2" x 90 H.G. | 2 | UDS | 45 | 90
j) | LLAVE DE CHORRO 1/2" BRONCE | 1 | UD | 155 | 155
k) | CEMENTO SOLVENTE | 0.1 | Kgs | 590 | 59
l) | ANCLAJES DE H.S. (SEGÚN DISEÑO) | 1 | UD | 780 | 780
m) | EXCAVACION Y TAPADO | 3 | M3 | #REF! | #REF!
p) | ABRAZADERA 3" a ½" | 1 | UD | 350 | 350
q) | MANO DE OBRA | 1 | UD | 200 | 200
|  |  |  | Total | #REF!
| Costo / Ud |  |  |  | #REF!
Mantenimiento de dos meses de plantas
# | Descripción | Cantidad | Unidad | P.U | Valor
f) | Regado de arboles | 1 | p.a | 2000 | 2000
g) | Sustitución de arboles | 100 | Ud | 65 | 6500
h) | Materiales ( mangaras y herramientas) | 0.02 | p.a | 3200 | 64
i) | Personal de apoyo | 2 | meses | 6500 | 13000
| Costo / Ud |  |  |  | 10782
Caja de Inspeccion ( 0.60 x 0.60 Mts )
| Descripción | CANTIDAD | UNIDAD | PRECIO | VALOR
| Excavacion | 0.48 | M3 | #REF! | #REF!
| Hormigón 180 Kg/Cm2 a Mano | 0.03 | M³ | 4733 | 141.99
| Muro de bloques de 4" BNP | 1.68 | M2 | 674.6435 | 1133.401
| Pañete pulido muros de bloques y fondo | 1.68 | M2 | 325.9456 | 547.5886
| Media caña | 1 | Pa | 100 | 100
| Tapa de Hormigón | 1 | Uds | 200 | 200
| Mano de obra | 1 | PA | 250 | 250
COSTO/UD |  |  |  |  | #REF!
Trampa de Grasa 1.00 x 0.60 x 0.60 M | Trampa de Grasa 1.00 x 0.60 x 0.60 M (dentro)
54 | Descripción | CANTIDAD | UNIDAD | PRECIO | VALOR
| Excavación | 0.891 | M3 | #REF! | #REF!
| Hormigón 180 Kg/Cm2 a Mano | 0.048 | M3 | 4733 | 227.184
| Bloques de 6" | 2.4 | M2 | 828.93 | 1989.432
| Pañete liso en Muros: | 2.4 | M2 | 316.2886 | 759.0926
| Tapa de Hormigón | 1 | Uds | 250 | 250
| Mano de obra | 1 | PA | 550 | 550
COSTO/UD |  |  |  |  | #REF!
Septico (1.50 x 0.80 x1.00) mts interior
57 | Descripción | CANTIDAD | UNIDAD | PRECIO | VALOR
| Excavacion | 3.8808 | M3 | #REF! | #REF! | 1.2
| Relleno de reposicion | 1.7028 | M3 | #REF! | #REF! | 6.25
| Bote de material sobramte E:1.20 | 2.616 | ME | #REF! | #REF!
Losa de fondo
| Cemento cris | 2 | fund | 244.42 | 488.84
| Acero de Ø 3/8" | 0.2225 | QQ | 1850 | 411.63
| Arena | 0.1 | M3 | 850 | 85
| Gravas | 0.15 | M3 | 950 | 142.5
| Ligado de Vaciado con ligadora | 1 | M3 | 1070 | 1070
| Mano de Obra Acero | 1 | P.A | 500 | 500
Losa superior
| Cemento cris | 2 | fund | 244.42 | 488.84
| Acero de Ø 3/8" | 0.24475 | QQ | 1850 | 452.79
| Arena | 0.1 | M3 | 850 | 85
| Gravas | 0.15 | M3 | 950 | 142.5
| Ligado de Vaciado | 1 | P.A | 1070 | 1070
| Mano de Obra Acero | 1 | P.A | 500 | 500
| Encogrado | 1 | P.A | 1200 | 1200
| Muros de bloques de 0.15 @ 0.40 mts | 5.2 | M2 | 151.641 | 788.53
| Pañete pulido | 5.2 | M2 | 15 | 78
| Tapa hormigón | 1 | UD | 250 | 250
COSTO/UD |  |  |  |  | #REF!
COLOCACION TUBERIA 3 " PVC CON ESPIGA Y CAMPANA
# | Descripción | Cantidad | Unidad | P.U | Valor
a) | Plomero | 1 | Día | 800 | 800
b) | Ayudante | 1 | Día | 650 | 650
c) | Obreros (2 Hombres) | 1 | Día | 500 | 500
d) | Transporte Interno (2 Hombres) | 1 | Día | 500 | 500 |  |  | 50
e) | Sub-Total
| Rendimiento | 300 | Ml / Dia | 2450 | 8.1667
| Herramientas | 2% |  | 8.1667 | 0.16333
| Costo / Ml |  |  |  | 8.33

## ELEC
ANALISIS DE ELECTRICOS.
Salidas de Luces cenitales en tuberia PVC (s/analisis).
47 | Descripcion | CANT. | UD | P.U | VALOR
a | Caja Registro Octogonal 1/2" | 1 | UD | 65 | 65
b | Tubo PVC 1/2" x 20' SDR-26 | 1 | UD | 112 | 112
c | Curva Ref. PVC 1/2" | 2 | UD | 9 | 18
d | Alambre tw # 12 | 40 | PL | 7.67 | 306.8
e | Roceta de Porcelana | 1 | UD | 75 | 75
f | Material gastable | 0.1 | % | 576.8 | 57.68
g | M.o | 1 | UD | 200 | 200
Costo/und |  |  |  |  | 834.48
Interruptor Sencillo
47 | Descripcion | CANT. | UD | P.U | VALOR
a | Caja 2x4x1/2 americana | 1 | Ud. | 55 | 55
b | Alambre tw # 12 | 35 | Pl. | 7.67 | 268.45
c | Tubo PVC 1/2" x 20' SDR-26 | 1 | UD | 112 | 112
d | Curva Ref. PVC 1/2" | 2 | Ud. | 9 | 18
e | Interruptor sencillo btticino+Tapa | 1 | Ud. | 75 | 75
f | Material gastable | 0.1 | % | 528.45 | 52.845
g | M.o | 1 | UD | 200 | 200
Costo/und |  |  |  |  | 781.295
Interruptor doble
49 | Descripcion | CANT. | UD | P.U | VALOR
a | Caja 2x4x1/2 americana | 1 | Ud. | 55 | 55
b | Alambre tw # 12 | 50 | Pl. | 7.67 | 383.5
c | Tubo PVC 1/2" x 20' SDR-26 | 1 | UD | 112 | 112
d | Curva Ref. PVC 1/2" | 2 | Ud. | 9 | 18
e | Interruptor doble btticino+Tapa | 1 | Ud. | 85 | 85
f | Material gastable | 0.1 | % | 653.5 | 65.35
g | M.o | 1 | UD | 200 | 200
Costo/und |  |  |  |  | 918.85
Tomacorriente 110v Doble
50 | Descripcion | CANT. | UD | P.U | VALOR
a | Caja rectangular 2 x 4 Americana | 1 | ud | 55 | 55
b | Tuberia 1/2" PVC SDR-26 | 1 | ud | 112 | 112
c | Curva 1/2" PVC SDR-26 | 2 | ud | 9 | 18
d | Alambre THW No. 12 | 40 | pl | 7.67 | 306.8
e | Alambre THW No. 14 | 20 | pl | 6.54 | 130.8
f | Tomacorriente doble (con su tapa) | 1 | ud | 85 | 85
g | Material gastable | 0.1 | % | 540.6 | 54.06
h | M.o | 1 | UD | 200 | 200
Costo/und |  |  |  |  | 961.66
Salida Telefonica
51 | Descripcion | CANT. | UD | P.U | VALOR
a | Caja 2x4x3/4 americana | 1 | Ud. | 55 | 55
b | Tuberia 1/2" PVC SDR-26 | 1 | Ud. | 112 | 112
c | Curva 1/2" PVC SDR-26 | 2 | Ud. | 9 | 18
d | Tapa ciega plastica | 1 | Ud. | 8 | 8
e | M.o | 1 | Ud. | 175 | 175
Costo/und |  |  |  |  | 368
Panel de distribucion con 6 breaker de 20 AMP.
52 | Descripcion | CANT. | UD | P.U | VALOR
formado por :
a | Panel de distribucion | 1 | Ud | 650 | 650
b | Tuberia 3/4" PVC SDR-26 | 2 | Ud. | 164.5 | 329
c | Curva 3/4" PVC SDR-26 | 2 | Ud. | 12 | 24
d | Brk. 20A/1p | 4 | Ud | 150 | 600
e | Material gastable | 0.1 | Ud. | 1603 | 160.3
f | M.o | 1 | Ud. | 950 | 950
Costo/und |  |  |  |  | 2713.3
Alimentador formado por: 2THW #10 en ducto de Ø 3/4" P.V.C.
53 | Descripcion | CANT. |  | P.U | VALOR
a | Conductores THW No. 10, 2 hilos | 40 | pl | 13 | 520
b | Conductores THW No. 12, 1 hilos | 40 | pl | 7.67 | 306.8
c | Conductores THW No. 14, 1 hilos | 40 | pl | 6.54 | 261.6
d | Varilla de tierra | 1 | und | 470 | 470
e | Coxnector de tierra | 1 | und | 45 | 45
f | 1 Tubo de 3/4''x10' PVC | 2 | UD | 164.5 | 329
g | M O Líneas | 40 | PL | 35.5 | 1420
Costo/PL |  |  |  |  | 83.81

## ANALISISDECOSTO
ANALISIS DE COSTO CONSTRUCCION JARDIN
FECHA: 23/08/2016
No. | DESCRIPCION | FACTOR | CANTIDAD | UNIDAD | PRECIO +ITBIS | VALOR
TRABAJOS PRELIMINARES:
1 | Limpieza y/o Acondicionamiento del terreno (incluye bote)
1 | 1,940.67 M2
1.1 | Brigada:
1.2 | Capataz |  | 5 | 0 | 1200 | 6000
1.3 | Peón ( 6 H/D X 5 |  | 30 | H/Día | 750 | 22500
1.4 | Herramientas |  | 0.03 | P.A | 28500 | 855
[5 empty] | COSTO/M2 | 15.1262
2 | Construcción de Verja Perimetral a base de zinc cal. 34 y madera 2"x3" y 1"x4" (incluye Confección de puerta de Acceso (10"x7')
2.1 | 84.97
2.2 | Palo 2x3" x10 ( 10 p3/4 usos) |  | 75 | p2 | 36 | 2700
2.3 | Enlate 1x4"x 12 ( 70 x1x4/12 4 usos) |  | 70 | p2 | 36 | 2520
2.4 | Plancha de zinc c/34 |  | 110 | ud | 180 | 19800
2.5 | Clavo de dulce |  | 30 | lib | 45 | 1350
2.6 | Clavo p/ zinc. |  | 30 | lib | 55 | 1650
2.7 | Bisagras y porta candao |  | 1 | p.a | 890 | 890
2.8 | Mono de obra confección de verja |  | 85 | ml | 240 | 20400 |  | Cementos | 245
[5 empty] | COSTO/ML | 580.3225
3 | Construcción de caseta p/material (3x3)
3.1 | Palo 2x3" x12 ( 10 p3/4 usos) |  | 36 | p2 | 36 | 1296
3.2 | Enlate 1x4"x 12 ( 4 p3/4 usos) |  | 16 | p2 | 36 | 576
3.3 | Plancha de zinc c/34 |  | 16 | ud | 180 | 2880
3.4 | Plancha de pleywoon 3/4" ( 4 usos) ( brasileño 1,600/4=400.00) |  | 12 | ud | 400 | 4800
3.5 | Clavo de dulce |  | 20 | lib | 45 | 900
3.6 | Clavo p/ zinc. |  | 6 | lib | 55 | 330
3.7 | Bisagras y porta candado |  | 1 | p.a | 890 | 890
3.8 | Mono de obra confección de caseta |  | 9 | m2 | 950 | 8550
3.9 | piso vaciado y relleno |  | 9 | m2 | 400 | 3600
[5 empty] | COSTO/M2 | 2646.8889
4 | Demolición de Escalones Exist. (1.50x1.85), e=0.10 (a mano)
4.1 | Demolición de escalones a mano esp: 0.10 |  | 2.775 | m2 | 20 | 55.5
4.2 | Movimiento interno de escombro a mano @< 2.0 mts Esp: 1.25 |  | 0.34688 | m3 | 113 | 39.1969
[5 empty] | COSTO/M3 | 341.25
5 | Corte de roca a compresor, para ampliar acera (3.00X1.10X1.50)
5.1 | Corte de roca a todos costos ( Sub-contratista) |  | 4.95 | m3 | 1133.45 | 5610.5775
5.2 | Movimiento interno de escombro a mano @< 2.0 mts |  | 5.9895 | m3 | 113 | 676.8135
[5 empty] | COSTO/M3 | 1270.18
6 | Demolición de aceras exist. (a mano), (119.81m2X0.10) |  | m3
6.1 | Demolición de aceras a mano |  | 119.81 | m2 | 20 | 2396.2
6.2 | Movimiento interno de escombro a mano @< 2.0 mts, Esp: 1.25 |  | 14.9763 | m3 | 113 | 1692.3163
[5 empty] | COSTO/M3 | 341.25
7 | Demolición de Platea exist. (a mano), (14.50x15.50), e=0.15
7.1 | Demolición de aceras a mano |  | 224.75 | m2 | 32 | 7192
7.2 | Movimiento interno de escombro a mano @< 2.0 mts, Esp: 1.25 |  | 42.1406 | m3 | 113 | 4761.8906
[5 empty] | COSTO/M3 | 354.5833
8 | Demolición de Bordillos exist. (a mano), (9.10x0.20), e=0.10
8.1 | Demolición de bordillo a mano |  | 1.82 | m2 | 20 | 36.4
8.2 | Movimiento interno de escombro a mano @< 2.0 mts, Esp: 1.25 |  | 0.2275 | m3 | 113 | 25.7075
[5 empty] | COSTO/M3 | 341.25
9 | Demolición de acera de Piedra exist. (a mano), (16.80x1.85),e=0.20
9.1 | Demolición de aceras de piedra a mano e=0.20 mt |  | 16.8 | m2 | 40 | 672
9.2 | Movimiento interno de escombro a mano @< 2.0 mts, Esp: 1.25 |  | 4.2 | m3 | 113 | 474.6
[5 empty] | COSTO/M3 | 341.25
10 | Demolición de contenes perimetrales existente (a mano),(111.43x0.11)
10.1 | Demolición de contenes de 0.10 m3/ml @ a mano |  | 111.43 | ml | 20 | 2228.6
10.2 | Movimiento interno de escombro a mano @< 2.0 mts, Esp: 1.25 |  | 13.9288 | m3 | 113 | 1573.9488
[5 empty] | COSTO/M3 | 341.25
11 | Corte y Destronque de arboles (incluye bote)
11.1 | Corte y Destronque de arboles (incluye bote) | 1.2 | 1 | UD | 1800 | 2160
11.2 | Bote ramas y troncos | 1 | 1 | und | 1100 | 1100
[5 empty] | COSTO/M3 | 3260
12 | Bote de material en gral, en camión
12.1 | Llenado de camión ( 400 pesos por bote de 6 mt3) | 1.1 | 6 | m3 | 66.6667 | 440
12.2 | Uso del camión | 1 | 1 | viaje | 420 | 420
12.3 | Disposición final de escombro < 5 km | 1 | 6 | m3 | 80 | 480
[5 empty] | COSTO/M3 | 223.3333
13 | MOVIMIENTO DE TIERRA
13.1 | Excavación a mano en ( tierra)
13.2 | Brigada:
13.3 | Capataz |  | 1 | H/Día | 1200 | 1200
13.4 | Peón |  | 1 | H/Día | 700 | 700
13.5 | Herramientas |  | 0.1 | % | 1900 | 190
13.6 | Sub-Total Mano de Obra |  |  |  |  | 2090
13.7 | Rendimiento |  | 6 | m3 |  | 348.3333
[5 empty] | COSTO/M3 | 348.3333
14 | Excavación a mano ( roca / tierra)
14.1 | Brigada:
14.2 | Excavación en tierra ( 70%) |  | 13 | m3 | 348.3333 | 4528.3333
14.3 | Excavación en roca ( 30%) |  | 7 | m3 | 1270.18 | 8891.26
14.4 | Herramienta |  | 0.1 |  | 13419.5933 | 1341.9593
14.5 | Sub-Total Mano de Obra |  |  |  |  | 14761.5527
14.6 | Rendimiento |  | 20 | m3
[5 empty] | COSTO/M3 | 738.0776
15 | Relleno de tierra compensado y/o de Reposición
15.1 | Brigada:
15.2 | Relleno de reposicion | 0.56 | 2 | horras | 78.125 | 156.25
15.3 | Herramientas |  | 0.02 | % | 156.25 | 3.125
15.4 |  |  |  |  | COSTO/M3 | 159.375
16 | Relleno compactado de caliche
16.1 | Caliche | 1.1 | 1 | m3 | 320 | 352
16.2 | Peón |  | 0.1 | H/Día | 625 | 62.5
16.3 | Herramientas |  | 0.05 | % | 414.5 | 20.725
16.4 | Apisonado mecanico del relleno |  | 0.1 | p.a | 1156.7 | 115.67
[5 empty] | COSTO/M3 | 550.895
17 | Suministro de cementos
17.1 | Cementos |  | 500 | Fdas | 242 | 121000
17.2 | Desmonte del camion |  | 500 | Fdas | 2 | 1000
17.3 | Almacenamientos y perdidas por roturas |  | 0.01 | % | 122000 | 1220
[5 empty] | COSTO/M3 | 244.42
18 | HORMIGONES Y MORTEROS
19 | Hormigón 160 KG/cms2 ( sin ligadora) ( en camara)
19.1 | Materiales:
19.2 | Cemento gris |  | 7 | Fds | 244.42 | 1710.94
19.3 | Arena gruesa itabo |  | 0.62 | m3 | 850 | 527
19.4 | Gravilla 3/4 @ 3/8" |  | 0.73 | m3 | 900 | 657
19.5 | Agua |  | 60 | Gls | 2 | 120
[5 empty] | COSTO/M3 | 3014.94
20 | Hormigón 180 KG/cms2 ( sin ligadora) ( 1:3:5) |  | CANTIDAD | UNIDAD | PRECIO | VALOR
20.1 | Materiales:
20.2 | Cemento gris |  | 7 | Fds | 244.42 | 1710.94
20.3 | Arena gruesa itabo lavada |  | 0.52 | m3 | 1150 | 598
20.4 | Gravilla 3/4 @ 3/8" |  | 0.86 | m3 | 900 | 774
20.5 | Agua |  | 60 | Gls | 2 | 120
[5 empty] | COSTO/M3 | 3202.94
21 | Hormigón 180 KG/cms2 ( con ligadora) ( 1:3:5) |  |  |  | COSTO/M3 | 3652.94
22 | Hormigón 210 KG/cms2 ( con ligadora) ( 1:2:4) |  | CANTIDAD | UNIDAD | PRECIO | VALOR
22.1 | Materiales:
22.2 | Cemento gris |  | 8.23 | Fds | 244.42 | 2011.5766
22.3 | Arena gruesa itabo lavada |  | 0.44 | m3 | 1150 | 506
22.4 | Gravilla 3/4 @ 3/8" |  | 0.88 | m3 | 900 | 792
22.5 | Agua |  | 60 | Gls | 2 | 120
22.6 | Ligado con trompo |  | 1 | mt3 | 450 | 450
[5 empty] | COSTO/M3 | 3879.5766
| Acero Estructural de 3/8", 1/2", 3/4" hasta 1" ( G-40 y 60) | 1 | 1 | qq | 1800 | 1800
[5 empty] | COSTO/qq | 1800
25 | MORTEROS
25.1 | Mortero 1:3
25.2 | Cemento |  | 7 | Fdas | 244.42 | 1710.94
25.3 | Arena Itabo |  | 1.1 | mt3 | 850 | 935
25.4 | Agua |  | 60 | Gls | 2 | 120
[5 empty] | COSTO/M3 | 2765.94
26 | Mortero Bastardo 1:1:2
26.1 | Cemento |  | 8 | Fdas | 244.42 | 1955.36
26.2 | Arena Fina de empañete |  | 1.1 | mt3 | 1200 | 1320
26.3 | Sernido de arena |  | 1.1 | mt3 | 85 | 93.5
26.4 | Cal |  | 6 | Fdas | 115 | 690
26.5 | Agua |  | 80 | Gls | 2 | 160
[5 empty] | COSTO/M3 | 4218.86
27 | Mortero 1:4
27.1 | Cemento |  | 7 | Fdas | 244.42 | 1710.94
27.2 | Arena lavada |  | 1.1 | mt3 | 1100 | 1210
27.3 | Agua |  | 60 | Gls | 2 | 120
[5 empty] | COSTO/M3 | 3040.94
28 | Construcción de bordillos, aceras y contenes perimetrales (542.034 M²), (111.43 ML):
28.1 | Construcción de Aceras Perimetral Frotada C/cenefas en hormigón 180 kg/cm², C/ligadora, e = 0.10 mts (según Diseño)
28.2 | Preparado de superficie |  | 10 | m2 | 10 | 100
28.3 | Hormigón 180 KG/cms2 ( sin ligado) |  | 1.1 | m3 | 3202.94 | 3523.234
28.4 | Mano de obra Vaciado y frotado |  | 10 | m2 | 185 | 1850
28.5 | Cemento gris para pulido |  | 0.2 | fund | 220 | 44
28.6 | Color en senefas |  | 0.1 | lib | 348 | 34.8
28.7 | Mortero de terminación |  | 0.2 | m3 | 3040.94 | 608.188
28.8 | Desperdicios (5% Mat.) |  | 0.05 | p.a | 5552.034 | 277.6017
[5 empty] | COSTO/M3 | 643.7824
29 | Construcción de contenes perimetrales (0.40x0.40x0.17), f'c = 180 kg/cm², C/ligadora
29.1 | Preparado de superficie |  | 100 | ml | 10 | 1000
29.2 | Hormigón 180 KG/cms2 ( con ligadora) |  | 13 | m3 | 3202.94 | 41638.22
29.3 | Mano de obra Vaciado y frotado ( Madera y otros) |  | 100 | ml | 195 | 19500
29.4 | Cemento gris para pulido |  | 6 | fund | 244.42 | 1466.52
29.5 | Desperdicios (5% Mat.) |  | 0.05 | p.a | 63604.74 | 3180.237
[5 empty] | COSTO/ML | 667.8498
30 | Telford (tipo III), a base de H.S. y material de demolición, e = 0.15 mt
30.1 | Limpieza de contenes |  | 10 | ml | 10 | 100
30.2 | Hormigón 160 KG/cms2 ( con ligadora) |  | 0.25 | m3 | 3014.94 | 753.735
30.3 | Piedra de cantos rodado |  | 0.5 | ml | 860 | 430
30.4 | Mano de obra colocación de piedra |  | 0.55 | m3 | 1100 | 605
30.5 | Desperdicios (5% Mat.) |  | 0.05 | p.a | 1888.735 | 94.4368
[5 empty] | COSTO/ML | 1983.1717
31 | Hormigón Armado en Zapata de Bordillos (0.45x0.25), F'c = 180 Kg/cm², C/ligadora, 3 Ø 3/8" , Ø 3/8" @ 0.25
31.1 | Acero estructural |  | 0.084 | qq | 1800 | 151.2
31.2 | Alambre #18 |  | 0.168 | LBs | 40 | 6.72
31.3 | Hormigón 180 KG/cms2 (con ligadora) |  | 0.1125 | M3 | 3202.94 | 360.3307
31.4 | Mano obra acero |  | 0.084 | ML | 260 | 21.84
31.5 | Vaciado de zapata |  | 0.12375 | M3 | 650 | 80.4375
31.6 | Desperdicio de materiales (10%) |  | 0.1 | % | 469.3282 | 46.9328
[5 empty] | COSTO/M3 | 5932.9873
32 | Muro de bloques de 0.15 mts, Ø 3/8"' @ 0.80, h = 0.40 mts S.N.P
32.1 | bloques de 0.15 mts (6") |  | 13 | Ud | 23 | 299
32.2 | acero 3/8" x 20' -G40 |  | 0.0308 | QQ | 1800 | 55.44
32.3 | alambre dulce #18 |  | 0.0616 | Lbs | 38 | 2.3408
32.4 | mezcla 1:3 |  | 0.036 | M3 | 2765.94 | 99.5738
32.5 | Hormigón en cámara |  | 0.0288 | M3 | 3014.94 | 86.8303
32.6 | Colocación bloques de 0.15 mts |  | 13 | Ud | 14.5 | 188.5
32.7 | Llenado de huecos A 0.40 mts |  | 13 | Ud | 1.2 | 15.6
[5 empty] | COSTO/M2 | 747.2849
33 | Fraguache en columnas, vigas y losa
33.1 | Mortero Bastardo 1:1:2 |  | 0.0055 | M3 | 3040.94 | 16.7252
33.2 | Mano de obra careteo |  | 1 | M2 | 25 | 25
[5 empty] | COSTO/M2 | 41.7252
34 | Pañete en muro, de bloques de bordillos h = 0.20 mts
34.1 | Mortero Bastardo 1:1:2 |  | 0.022 | M3 | 4218.86 | 92.8149
34.2 | Madera enlate |  | 0.1 | P2 | 36 | 3.6
34.3 | Pañete |  | 1 | M2 | 150 | 150
[5 empty] | COSTO/M2 | 246.4149
35 | Cantos en bordillos
35.1 | Natilla de cementos |  | 0.0006 | M3 | 12656.58 | 7.5939
35.2 | Madera enlate |  | 0.1 | P2 | 36 | 3.6
35.3 | Clavos de acero |  | 0.02 | lib | 55 | 1.1
35.4 | Pañete |  | 1 | ml | 45 | 45
[5 empty] | COSTO/M2 | 57.2939
36 | Pintura de base blanca (1 mano)
36.1 | Piedra en superficie y masillado |  | 20 | m2 | 3 | 60
36.2 | Aplicación de pintura segunda mano ( rem 20m2/gls) |  | 1.1 | gls | 450 | 495
36.3 | Rolo y porta rolo |  | 1 | p.a | 422.5 | 422.5
36.4 | Mano de obra Aplicación de pintura |  | 20 | m2 | 25 | 500
[5 empty] | COSTO/M2 | 73.875
37 | Pintura Acrílica (dos Manos)
37.1 | Piedra en superficie y masillado |  | 20 | m2 | 3 | 60
37.2 | Aplicación de pintura primera mano ( rem 20m2/gls) |  | 1.2 | gls | 720 | 864
37.3 | Aplicación de pintura segunda mano ( rem 20m2/gls) |  | 1.1 | gls | 720 | 792
37.4 | Rolo y porta rolo |  | 1 | p.a | 422.5 | 422.5
37.5 | Mano de obra Aplicación de pintura |  | 20 | m2 | 40 | 800
[5 empty] | COSTO/M2 | 146.925
38 | Preparación del terreno para Área verde ( 800.41 M²)
38.1 | Limpieza de superficie |  | 800.41 | m2 | 10 | 8004.1
38.2 | Excavación superficial |  | 10.0051 | m3 | 348.3333 | 3485.1185
38.3 | Movimiento de tierra |  | 12.5064 | m3 | 223.3333 | 2793.0974
[5 empty] | COSTO/M2 | 17.8438
39 | Suministro de tierra negra nivelada, e=0.08 mt
39.1 | Suministro de tierra negra |  | 6 | m3 | 450 | 2700
39.2 | Movimiento de tierra |  | 6 | m3 | 327 | 1962
39.3 | Regado de tierra |  | 75 | m2 | 14 | 1050
[5 empty] | COSTO/M2 | 952
40 | Suministro y colocación de Grama Bermuda
40.1 | Suministro de Grama bermuda |  | 1 | Ud | 75.58 | 75.58
40.2 | Siembra de grama |  | 1 | Ud | 20 | 20
[5 empty] | COSTO/Ud | 95.58
41 | Suministro y siembra de xica Robusta Grama
41.1 | Suministro de xica robulta grama |  | 1 | Ud | 1200 | 1200
41.2 | Siembra de xica |  | 1 | Ud | 300 | 300
[5 empty] | COSTO/Ud | 1500
43 | Suministro y colocación de flamboyán 12 pies
43.1 | Suministro flamboyán 12" |  | 1 | Ud | 1100 | 1100
43.2 | Siembra de flamboyán |  | 1 | Ud | 300 | 300
[5 empty] | COSTO/Ud | 1400
44 | Suministro y colocación de CRI-CRI 12 pies
44.1 | Suministro CRI-CRI 12" |  | 1 | Ud | 1000 | 1000
44.2 | Siembra de CRI CRI DE 12 |  | 1 | Ud | 300 | 300
[5 empty] | COSTO/Ud | 1300
45 | Suministro y colocación de Coralillos
45.1 | Suministro Arbolitos coralillos |  | 1 | Ud | 95 | 95
45.2 | Siembra de Arbolitos coralillos |  | 1 | Ud | 15 | 15
[5 empty] | COSTO/Ud | 110
45 | Suministro y colocación de Arbolitos chinos
45.1 | Suministro Arbolitos chinos |  | 1 | Ud | 20 | 20
45.2 | Siembra de Arbolitos chinos |  | 1 | Ud | 12.5 | 12.5
[5 empty] | COSTO/Ud | 32.5
46 | Mantenimiento de dos meses
46.1 | Regado de arboles |  | 1 | p.a | 2000 | 2000
46.2 | Sustitución de arboles |  | 30 | Ud | 40 | 1200
46.3 | Materiales ( mangaras y herramientas) |  | 0.02 | p.a | 3200 | 64
46.4 | Personal de apoyo |  | 2 | meses | 6500 | 13000
[5 empty] | COSTO/Ud | 8132
47 | Suministro de arena gruesa regada y nivelada e=0.08 mt
47.1 | Suministro de arena gruesa |  | 6 | m3 | 800 | 4800
47.2 | Regado de arena |  | 75 | m2 | 14 | 1050
47.3 | herramientas |  | 0.02 | p.a | 5850 | 117
[5 empty] | COSTO/m3 | 994.5
48 | Confección, Instalación de baranda de hierro en todo el perímetro (a base de tubo Ø 2"'x20' H.N. planchuela de 1/2"x1/4"' y malla Electrosoldada W 20x20 h=0.90 (incluye puerta de 1.00x0.90 y pintura ), 2 Uds. h = 0.90 mt, (según diseño)
48.1 | Suministro de tubos de Ø2" |  | 3 | Ud | 1600 | 4800
48.2 | Doblado de tubos |  | 6 | und | 250 | 1500
48.3 | Plánchela de 1/2" x 1/4" |  | 1 | ud | 60 | 60
48.4 | Acero malla D2.3a 20x20 2.4x40 m2 ( 96/85)=1.13X2=2.26 |  | 2.26 | ml | 83.3333 | 188.3333
48.5 | Soldadura |  | 10 | ml | 72.5 | 725
48.6 | Pintura de Oxido |  | 0.2 | Gls | 660.8 | 132.16
48.7 | Pintura mantenimiento |  | 0.25 | Gls | 700 | 175
48.8 | Disco de corte |  | 2 | Ud | 175 | 350
48.9 | Thinner |  | 0.4 | Gls | 420 | 168
49 | Mano de obra confección de baranda |  | 2 | ml | 1700 | 3400
[5 empty] | Costo/ml | 5749.2467
Área de gimnasia (75.24 M²)
50 | Construcción de Platea con mallaelectrosoldada 15x15, en hormigón 210 kg/cm², C/ligadora e = 0.12 mts
50.1 | Preparado de superficie |  | 76 | m2 | 10 | 760
50.2 | Madera enlate de 1x4x12" ( 4 usos) |  | 10 | p3 | 36 | 360
50.3 | Clavo dulce |  | 3 | lib | 45 | 135
50.4 | Hormigón 210 KG/cms2 ( con ligadora) |  | 9.12 | m3 | 3879.5766 | 35381.7386
50.5 | Mano de obra Vaciado y frotado |  | 76 | m2 | 180 | 13680
50.6 | Acero malla D2.3a 15x15 Dim. 2.4x40 m2 |  | 76 | m2 | 90 | 6840
50.7 | Cemento gris para pulido |  | 5 | fund | 244.42 | 1222.1
50.8 | Cortes mecánicos |  | 60 | ml | 10 | 600
50.9 | Desperdicios (5% Mat.) |  | 0.05 | p.a | 58978.8386 | 2948.9419
[5 empty] | COSTO/M3 | 814.8392
Construcción de glorieta Octagonal (grande) en Hormigón (de 4.83 m de Apotema) construida sobre Roca/Tierra
51 | Zapatas de columnas (1.30x1.30x0.30) con ø3/8" @ 0.14 en A.D., f'c 210kg/cm2 Industrial (8unds) (VER DISEÑO)
51.1 | Acero estructural |  | 0.36792 | qq | 1800 | 662.256
51.2 | Alambre #18 |  | 0.73584 | LBs | 40 | 29.4336
51.3 | Hormigón 210 KG/cms2 (Industrial) |  | 0.507 | M3 | #REF! | #REF!
51.4 | Mano obra acero |  | 0.36792 | qq | 260 | 95.6592
51.5 | Vaciado de zapata |  | 0.40471 | M3 | 650 | 263.0628
51.6 | Desperdicio de materiales (10%) |  | 0.1 | % | #REF! | #REF!
[5 empty] | COSTO/M3 | #REF!
52 | Columna circular, D=0.30m, 6ø 1/2, est. ø3/8 @ 0.2, f'c 210kg/cm2 industrial, 8 unid. (VER DISEÑO)
52.1 | Acero estructural 6ø 1/2 |  | 0.68 | qq | 1850 | 1258
52.2 | Acero estructural est. ø3/8 @ 0.20 |  | 0.14 | qq | 1850 | 259
52.3 | Alambre #18 |  | 1.64 | LBs | 40 | 65.6
52.4 | Encofrado de columna |  | 3 | ml | 400 | 1200
52.5 | Hormigón 210 KG/cms2 (Industrial) |  | 0.29 | M3 | 4714.2 | 1367.118
52.6 | Mano obra acero |  | 0.82 | qq | 260 | 213.2
52.7 | Vaciado de columna |  | 3.4 | ml | 250 | 850
52.8 | Desperdicio de materiales (10%) |  | 0.1 | % | 5212.918 | 521.2918
[5 empty] | COSTO/M3 | 19773.1372
53 | Viga (0.25x0.40 m), 8 ø 1/2" + Adic. 1/2", esta. ø 3/8" @ 0.12 y 0.20 m, f'c 210 kg/cm2 industrial, 8 unid de 3.80 ml (VER DISEÑO)
53.1 | Acero estructural 8 ø 1/2" de 3.80 + 2.00 ml |  | 1.152 | qq | 1850 | 2131.2
53.2 | Acero estructural est. ø3/8 @ 0.20 y @ 0.12 / L= 1.95 mt (28 EST) |  | 0.7644 | qq | 1850 | 1414.14
53.3 | Alambre #18 |  | 3.8328 | LBs | 40 | 153.312
53.4 | Encofraco de viga |  | 3.8 | ml | 360 | 1368
53.5 | Hormigón 210 KG/cms2 (Industrial) |  | 0.38 | M3 | 4714.2 | 1791.396
53.6 | Mano obra acero |  | 1.9164 | qq | 260 | 498.264
53.7 | Vaciado de viga |  | 3.8 | ml | 250 | 950
53.8 | Desperdicio de materiales (10%) |  | 0.1 | % | 8306.312 | 830.6312
[5 empty] | COSTO/M3 | 24044.5874
54 | Losa con vuelo inclinada (e=0.12), f'c 210 kg/cm2 industrial, ø 3/8" @ 0.25 m A. D. y Adicional ø 3/8" @ 0.25 m (VER DISEÑO)
54.1 | Acero estructural est. ø3/8 @ 0.20 |  | 1.28 | qq | 1850 | 2368
54.2 | Alambre #18 |  | 2.816 | LBs | 40 | 112.64
54.3 | Encofrado de losa |  | 8.33 | ml | 290 | 2415.7
54.4 | Hormigón 210 KG/cms2 (Industrial) |  | 1 | M3 | 4714.2 | 4714.2
54.5 | Mano obra acero |  | 1.28 | qq | 260 | 332.8
54.6 | Vaciado de losa |  | 1.05 | m3 | 270 | 283.5
54.7 | Desperdicio de materiales (10%) |  | 0.1 | % | 10226.84 | 1022.684
[5 empty] | COSTO/M3 | 11249.524
55 | Revestimiento perrilla en columnas ( 20.35 M2)
55.1 | Revestimientos en columnas |  | 8 | und | 2400 | 19200
55.2 | Arenas itabo |  | 2 | m3 | 850 | 1700
55.3 | Arenas fina |  | 1 | m3 | 1100 | 1100
55.4 | Cementos |  | 32 | Fund. | 244.42 | 7821.44
55.5 | Maderas ( reglas) |  | 16 | p2 | 36 | 576 | 292.75
55.6 | Clavos |  | 10 | lib | 45 | 450
55.7 | Alambre dulce |  | 6 | rollos | 65 | 390
55.8 | Carpintéeles |  | 8 | unds | 750 | 6000
[5 empty] | COSTO/M2 | 1829.8496
56 | Techos:
56.1 | Fino techo inclinado
56.2 | Montero para fino |  | 0.05 | m3 | 3040.94 | 152.047
56.3 | Subida de material |  | 0.055 | m3 | 185 | 10.175
56.4 | Mano de obra fino de techo |  | 1 | m2 | 145 | 145
[5 empty] | COSTO/M2 | 307.222
57 | Impermeabilizante con lona granular (4mm + praimer) |  | 1 | m2 | 400 | 400
[5 empty] | COSTO/M2 | 400
58 | Teja plana sobre losa
58.1 | Suministro de tejas |  | 1 | m2 | 745 | 745
58.2 | Montero para colocacar tejas |  | 0.1 | m3 | 2765.94 | 276.594
58.3 | Subida de material de tejas |  | 1 | m2 | 186 | 186
58.4 | Corte de tejas |  | 8 | ud | 10 | 80
58.5 | Mano de obra tejas |  | 1 | m2 | 286 | 286
58.6 | Desperdician ( 10% ) |  | 0.1 | p.a | 1573.594 | 157.3594
[5 empty] | COSTO/M2 | 1730.9534
59 | Caballete de Teja Plana sobre Losa
59.1 | Suministro de caballetes |  | 1 | ml | 450 | 450
59.2 | Montero para colocacal tejas |  | 0.025 | m3 | 2765.94 | 69.1485
59.3 | Corte de tejas |  | 1 | ud | 10 | 10
59.4 | Mano de obra tejas |  | 1 | ml | 150 | 150
59.5 | Desperdicion ( 10% ) |  | 0.1 | p.a | 679.1485 | 67.9149
[5 empty] | COSTO/M2 | 747.0634
60 | Hormigón simple f'c 180 km/cm2 en torta escalones (esp = 0.08 m)
60.1 | Hormigón simple féc. 180 km/cm2 (esp = 0.08 m) |  | 1 | m3 | 3202.94 | 3202.94
60.2 | Vaciado y frotado |  | 25 | ml | 40 | 1000
60.3 | Madera enlate 1x4" ( 4 usos) |  | 2 | p2 | 36 | 72
[5 empty] | COSTO/M3 | 4274.94
61 | Hormigón simple féc. 180 km/cm2 en torta de piso para colocación de granito (esp. 0.08 m) para la colocación de granito
61.1 | Hormigón simple féc. 180 km/cm2 (esp = 0.08 m) |  | 1 | m3 | 3202.94 | 3202.94
61.2 | Vaciado y frotado |  | 12.5 | m2 | 70 | 875
61.3 | Madera enlate 1x4" ( 4 usos) |  | 2 | p2 | 36 | 72
[5 empty] | COSTO/M3 | 4149.94
62 | Suministro y colocación piso de granito fondo blanco (0.30x0.30) pulido, brillado y cristalizado en Glorieta.
62.1 | Suministro y colocación piso de granito fondo blanco (0.30x0.30) | 1.1 | 1 | m2 | 610 | 671
62.2 | Mortero para colocación de piso de granito | 0.04 | 1 | m3 | 2765.94 | 110.6376
62.3 | Cementos blanco | 1 | 0.066667 | fun | 730 | 48.6667
62.4 | Cortes de piso | 1 | 6 | ud | 10 | 60
62.5 | Material gastable | 1 | 1 | p.a | 33 | 33
62.6 | Mano de obra de col. Piso | 1 | 1 | m2 | 150 | 150
62.7 | Pulido, Brilladlo y Cristalizado de piso | 1 | 1 | m2 |  | 0
[5 empty] | COSTO/M2 | 1073.3043
63 | Suministro y colocación piso granito fondo blanco en huella y contrahuella en escalones circulares a un ancho de 0.50 m y altura de 0.15 m vaciado
63.1 | Vaciado de escalón de 0.50 m en granito | 1 | 1 | ml | 675 | 675
63.2 | Vaciado de contrahuella | 1 | 1 | ml | 325 | 325
63.3 | Mortero para colocación de piso de granito | 0.03 | 1 | m3 | 2765.94 | 82.9782
63.4 | Cementos blanco | 1 | 0.2 | fun | 730 | 146
63.5 | Material gastable | 1 | 1 | p.a | 22 | 22
63.6 | Pulido, Brilladlo y Cristalizado de piso | 1 | 1 | ml | 220 | 220
[5 empty] | COSTO/M2 | 1470.9782
64 | Rampa acceso para discapacitados, féc. 180kg/cm2, esp. 0.10 m
64.1 | Suministro y colocación piso de granito fondo blanco (0.30x0.30) pulido, brillado y cristalizado en Glorieta. | 1 | 1 | m2 | 1073.3043 | 1073.3043
[5 empty] | COSTO/M2 | 1073.3043
65 | Barandilla en rampa de acceso para discapacitados
65.1 | Suministro de tubos de Ø2" |  | 1 | Ud | 1600 | 1600
65.2 | Doblado de tubos |  | 2 | und | 350 | 700
65.3 | Tubo de 1" |  | 1 | ud | 769 | 769
65.4 | Soldadura |  | 4 | lid | 70 | 280
65.5 | Pintura de Oxido |  | 0.1 | Gls | 660.8 | 66.08
65.6 | Pintura mantenimiento |  | 0.15 | Gls | 700 | 105
65.7 | Disco de corte |  | 1 | Ud | 275 | 275
65.8 | Thinner |  | 0.2 | Gls | 420 | 84
65.9 | Mano de obra confección de baranda |  | 2.5 | ml | 850 | 2125
[5 empty] | Costo/ml | 2401.632
66 | Postes para lámparas hierro negro 14'x4''cuatrado
66.1 | Suministro de tubos de 4x4" HN |  | 1 | ud | 2500 | 2500
66.2 | Placa base |  | 1 | und | 487 | 487
66.3 | Tornillos y turcas de 3/4" |  | 4 | uds | 250 | 1000
66.4 | Soldadura |  | 4 | lid | 70 | 280
66.5 | Pintura de Oxido |  | 0.2 | Gls | 660.8 | 132.16
66.6 | Pintura mantenimiento |  | 0.2 | Gls | 700 | 140
66.7 | Disco de corte |  | 0.25 | Ud | 275 | 68.75
66.8 | Thinner |  | 0.2 | Gls | 420 | 84
66.9 | Mano de obra confección de poste e instalación |  | 1 | p.a | 2500 | 2500
[5 empty] | Costo/ud | 7191.91
67 | Base de lámparas
67.1 | Excavación en tierra |  | 1 | p.a | 200 | 200
67.2 | Hormigón en base |  | 0.084 | m3 | 3202.94 | 269.047
67.3 | Acero estructural |  | 0.09 | qq | 1800 | 162
67.4 | Encofrado |  | 1 | p.a | 320 | 320
67.5 | pintura |  | 1 | p.a | 350 | 350
67.5 | Terminación en pañete y cantos |  | 1 | p.a | 300 | 300
[5 empty] | Costo/ud | 1601.047
68 | Caseta para instalaciones eléctricas (caja de breaker y foto control) (A base de muros de blocks de 6", puerta de metal en barras cuadradas de 1/2" y malla de piñonate)
68.1 | Excavación en tierra |  | 0.4 | m3 | 348.3333 | 139.3333
68.2 | Zapata de muro |  | 0.078 | m3 | 5932.9873 | 462.773
68.3 | Relleno |  | 0.4 | m3 | 550.895 | 220.358
68.4 | Muro de bloques |  | 1.4 | m2 | 747.2849 | 1046.1989
68.5 | Pañete en muros |  | 2.8 | m2 | 246.4149 | 689.9618
68.6 | Cantos |  | 5.2 | ml | 57.2939 | 297.9285
68.7 | Piso frotado |  | 0.6 | m2 | 643.7824 | 386.2694
68.8 | Pintura |  | 3.32 | m2 | 146.925 | 487.791
68.9 | Puerta de barra y malla de piñonate |  | 6 | p2 | 400 | 2400
69 | Foto control y caja de breakers |  | 1 | ud | 1685 | 1685
[5 empty] | Costo/ud | 7815.6139
Prepadado por:
Ing. José Mena Marte
Codia: 18,319

## Inbornal
A | REGISTRO COLECTOR (Imbornal) (1.95 x 1.85) h = 1.50 Mts, 8 uds
1 | Preliminares
1.1 | Replanteo | 1 | P.A | 1500 | 1500
2 | Movimiento de Tierra:
2.1 | Excavacion Material No Clasificado | 5.4112 | M³ | 304.6154 | 1648.35
2.2 | Bote de Material Inservible e = 1.21 | 6.5476 | M³ | 330 | 2160.7121
3 | Hormigon Armado en:
3.1 | Losa de Fondo e = 0.12, Q = 1.70 qqs/M³ | 0.35 | M³ | 11183.29 | 3914.1515
3.2 | Losa de Techo e = 0.15, Q = 4.35 qqs/M³ | 0.42 | M³ | 17418.62 | 7315.8204
3.3 | Zapata Muro de Blocks, Q = 0.70 qqs/M³ | 0.68 | M³ | 6463.308 | 4395.0494
4 | Muro de Blocks:
4.1 | De 6" con Camaras Llenas y Bastones 3/8" a 0.40 Mts | 13.06 | M² | 1219.66 | 15928.7596
5 | Terminacion de Superficie:
5.1 | Pañete Pulido Interior Muros | 13.06 | M² | 315.67 | 4122.6502
5.2 | Fino Losa de Fondo Pulido | 3.51 | M² | 469.781 | 1648.9313
5.3 | Zabaletas Verticales | 10 | Ml | 88.62 | 886.2
5.4 | Zabaletas Horizontales (Fondo Imbornal) | 11.1 | Ml | 88.62 | 983.682
6 | Instalaciones:
6.1 | Suministro y Colc. Reg. Hierro Fundido con Marco en Angular | 2 | Uds | 3500 | 7000
6.2 | Suministro y Colc. Tapa Circular Metalica Pesada en Hierro Fundido con su Marco | 1 | Ud | 5950 | 5950
| COSTO UNIDAD INBORNAL |  |  |  | 57454.3066
REGISTROS PARA TUBERIA DRENAJE Ø36" (1.5 x 1.5)M, H = 1.5 M
| Muros | 16.46 | 20075.6036 |  | 8.46 | 10318.3236
| Losa fondo | 0.225 | 2516.2402 |  | 0.225 | 2516.2402
| Pañete Pulido | 16.46 | 5195.9282 |  | 8.46 | 2670.5682
| Losa Techo | 0.27 | 4703.0274 |  | 0.27 | 4703.0274
| Zabaletas | 6 | 531.72 |  | 6 | 531.72
|  |  | 33022.5194 |  |  | 20739.8795
| Tapa Metalica |  | 5950 |  |  | 5950
| COSTO UNIDAD REGISTRO |  | 38972.5194 |  |  | 26689.8795
| Precio Tubos de Hormigon | Sum. | Coloc. | Sum. Y colc.
| 18 | 1300 | 280 | 1580
| 24 | 1800 | 300 | 2100
| 30 | 2500 | 350 | 2850
| 36 | 3500 | 400 | 3900
| 42 | 4600 | 650 | 5250
| 48 | 5600 | 850 | 6450