## Aceras y Contenes
AYUNTAMIENTO MUNICIPAL
SAN CRISTOBAL
DIRECCION DE OBRAS PUBLICAS MUNICIPALES
Presupuesto Participativo
Presupuesto : Construcción Aceras, Contenes. Madre Vieja Centro Norte. |  |  | Monto Total RD$: |  | 0
Ubicación : Sector. Madre Vieja Centro Norte.
Provincia | San Cristóbal R.D. |  |  |  | Fecha 26-12-2023
No | Descripción | Cantidad | Unidad | P.U. (RD$) | Valor (RD$)
1 | Preliminares
1.01 | Caseta de Materiales | 1 | M2 |  | 0
1.02 | Replanteo Topográfico con equipo. | 1 | Pa |  | 0
1.03 | Letrero Identificación de Obra 4' x 5ˊ | 1 | Uds. |  | 0
1.04 | Letrero Identificación de peligros, (Peligro- Hombres trabajando).2' x 4ˊ | 3 | Uds. |  | 0
| SUB-TOTAL 1 |  |  |  | 0
2 | Movimiento de Tierra:
2.01 | Demolición de Contenes existentes. | 69.777 | m3 |  | 0
2.02 | Demolición de Aceras existentes. | 93.036 | m3 |  | 0
2.03 | Bote producto de la demolición esp. 1.30 | 211.6569 | M³ |  | 0
2.04 | Excavación a Mano material no clasificado | 168.6277 | M³ |  | 0
2.05 | Bote producto de Excavación esp. 1.21 | 204.0396 | M³ |  | 0
2.06 | Suministro, Nivelado y compactado de relleno Caliche C/maquito. (Aceras). | 186.072 | M³ |  | 0
| SUB-TOTAL 2 |  |  |  | 0
3 | Hormigón Simple en:
a | Aceras y Contenes.
1 | Construcción de Contenes (0.45x0.30x0.15), f'c = 180 kg/cm², C/ligadora. | 775.3 | Ml |  | 0
2 | Construcción de acera en hormigón 180 kg/cm², C/ligadora, e = 0.10 mts, a = 1.0 m | 930.36 | M² |  | 0
3 | Terford (tipo III), a base de H.S y Piedras. | 34.8885 | M³ |  | 0
0
b | Construcción de Badenes.
1 | Replanteo | 1 | Pa |  | 0
2 | Demolición de hormigón existente. | 34.4 | m3 |  | 0
3 | Excavación de Material Inservible. | 10.32 | M3 |  | 0
4 | Bote de material inservible | 12.4872 | M3 |  | 0
5 | Hormigón 180 kg/cm2, (Con ligadora de 2 fundas) , (5.6 m x 1.5 m x 0.20 m). @ 1/2" a =( 0.20x 0.20). | 13.76 | m3 |  | 0
6 | Hormigón ciclópeo para badén e=0.30 m | 20.64 | m3 |  | 0
0
| SUB-TOTAL 3 |  |  |  | 0
4 | Limpieza Final y Bote | 1 | P.A |  | 0
| SUB-TOTAL 4 |  |  |  | 0
SUB - TOTAL GENERAL RD$ |  |  |  |  | 0
SUB - TOTAL GENERAL RD$ |  |  |  |  | 0
| Imprevistos | 5% |  |  | 0
GASTOS INDIRECTOS
| Dirección Técnica | 10% |  |  | 0
| Gastos Administrativos | 3% |  |  | 0
| Seguros, Póliza y Fianzas | 4% |  |  | 0
| Transporte de Materiales y Equipos | 1% |  |  | 0
| Ley 6/86 | 1% |  |  | 0
| Codia | 0.1% |  |  | 0
| Supervisión | 5% |  |  | 0
| ITBIS en base a Dirección Técnica | 18% |  |  | 0
| TOTAL GASTOS INDIRECTOS |  |  |  | 0
| TOTAL GENERAL |  |  |  | 0
TOTAL A CONTRATAR RD$ |  |  |  |  | 0
Nota 1: | La Partida Seguros, Pólizas y Fianzas será pagada previa presentación de Factura.
Nota 2: | La Partida de Imprevistos será autorizada por decisión de esta Dirección (Ingeniería y/o Despacho del Alcalde).
Elaborado por: |  | Revizado y Autorizado por:
________________________________________ |  |  | ______________________________________
Ing. Relyn Ant. De La Paz. |  |  | Ing. Luis Mariano Pérez T.
Supervisor de Obras,AMSC. |  |  | Director de Obras Públicas,AMSC.