## Hoja1
Ayuntamiento Municipal de San Cristóbal
Ciudad de la Constitución de la Republica
Gestión 2024-2028
Ficha Tecnica
ADQUISICION DE MATERIALES ELECTRICOS
| CARACTERISTICAS |  | ARTICULO
1 | Lampara Led 250W
Material : Carcasa Aluminio y Plástico
Terminado :Negro
Tipo de base: Integrado LED
Tipo de lámpara 1
Consumo de potencia [W] 250 W
Color de luz Fría
Temperatura de -30 / 40° C
2 | LAMPARA DE COBRA 100W
Materiales: Carcasa de aluminio inyectado
Disipador de calor de aluminio
Cubierta de policarbonato
Sujetador cilindrico a dos puntos
3 | Rollo de Alambre Electrico #14
Voltaje de Servicio: 600 V
Material: | Cobre de Temple Suave.
Rollos de 10, 25 y 100 metros
Colores : Rojos,Negro,Amarillo,gris
4 | Rollo de Alambre #12
Material: Cobre de Temple Suave.
Rollos de 10, 25 y 100 metros
Colores : Rojos,Negro,Amarillo,gris
Voltaje de Servicio: 600 V
5 | Cinta Aislante electrica
Adhesivo de caucho natural
Largo 50mm
Ancho 12 mm
6 | LUCES PROYECTANTES LED 25W
Potencia: 25W
Voltaje de alimentación: 220Vac
Dimensiones: (Como se muestra en la imagen)
Color: VARIADOS
7 | ENCHUNFES DE LAMPARAS
Clavija tipo enchufe para montaje de conexiones de lámparas
Fácil instalación con embornamiento por tornillos
Color: VARIADO
Disponible en otros colores
8 | LUCES INDICADORAS O INDICADORES ILUMINISOS
Tipo de LED: Los indicadores luminosos pueden ser de diodo emisor de luz (LED).
Color: como rojo, verde, amarillo o azul.
Protección: Los indicadores luminosos pueden tener protección IP66, IP67 o IP69K.
Material: Los indicadores luminosos pueden estar hechos de plástico o metal.
9 | REFLECTORES 200W
Potencia | 200 W
Voltaje | 220V
M | Reflector Led 200w
10 | TORNILLO DIABLITO
Rosca autorroscante
Acero / Cincado
Aluminio
arandela estampada
Punta broca
11 | ENCHUNFES
la tensión de red es de 127 V a una frecuencia de 60 Hz.
Los aparatos eléctricos generalmente están hechos para funcionar con 110 o 220 v (tensión) y 50 o 60 hz (frecuencia).
12 | Breacker DE CIRCUITO 50A 2P
Capacidad
50A
No. polos
2P
Tipo de breaker
Riel Din
Voltaje
Monofasico
13 | Breacker DE CIRCUITO 100A 2P
Capacidad
100A
No. polos
2P
Tamaño
3.5"
Tipo de breaker
Riel Din
Voltaje
Monofasico
14 | Breacker DE CIRCUITO 80A
Capacidad
80A
No. polos
1 Polos
Tamaño
2"
Tipo de breaker
Nema Plug In
15 | BREACKER DE CIRCUITO 32A
Capacidad
32A
No. polos
1 Polos
Tipo de breaker
Riel Din
16 | BREACKER DE CIRCUITO 25A
Capacidad
25A
No. polos
1P
Tipo de breaker
Riel Din
17 | BREACKER DE CIRCUITO 25A 2P
Capacidad
25A
No. polos
2 Polos
Tipo de breaker
Riel Di
18 | BREACKER DE CIRCUITO 80A 3P
Capacidad
80A
No. polos
3P
Tamaño
3.5"
Tipo de breaker
Riel Din
Voltaje
Monofasico